## 1智慧黑板
智慧黑板
序号 | 名称 | 技术参数 | 数量 | 单位 | 单价 | 合计
1 | 智慧黑板 | 一、整体设计 1、整机采用全金属外壳，三拼接平面一体化设计，屏幕边缘采用金属圆角包边防护，有效屏蔽内部电路器件辐射；防潮耐盐雾蚀锈，适应多种教学环境；整机背板采用金属材质；无推拉式结构，外部无任何可见内部功能模块连接线，主副屏过渡平滑，中间无单独边框阻隔。 2、整机主屏幕采用86英寸液晶显示器，采用UHD超高清LED液晶显示屏，显示比例16:9，屏幕分辨率3840×2160，屏幕显示灰度分辨等级达到256及以上灰阶。 3、整体外观尺寸：宽≥4200mm，高≥1200mm，厚≤115mm。 4、整机外壳采用金属材质，屏幕采用≥3.2mm防眩钢化玻璃保护，表面硬度大于等于9H，透光率不低于93%，雾度≤8%。 5、整机具备置物槽，支持粉笔、触控笔等物品的临时放置。 6、整机设备副屏支持磁吸附功能，可以满足带有磁吸的板擦等教具进行吸附在副屏上。 7、主屏支持普通粉笔直接书写。整机两侧副屏可支持以下媒介（普通粉笔、液体粉笔、成膜笔）进行板书书写。 二、整机设计 1、三合一电源按键，同一电源物理按键完成Android系统和Windows系统的开机、节能熄屏、关机操作；关机状态下按按键开机；开机状态下按按键实现节能熄屏/唤醒，长按按键实现关机。 2、支持经典护眼模式，可通过前置面板物理功能按键一键启用经典护眼模式。 3、设备支持通过前置面板物理按键一键启动录屏功能，可将屏幕中显示的教学内容进行录制。 ★4、整机具备至少7个前置按键，至少可实现开关机、调出中控或设置菜单、音量+/-、护眼、录屏操作。至少支持6个自定义前置按键，可通过自定义设置实现前置面板功能按键一键启用以下功能（无操作、PC开关、一键还原、一键录屏、批注、截屏、计时、降半屏、放大镜、白板、相机、计算器、倒计时、冻屏、聚光灯、触控锁、日历）。快捷开关（纸质护眼模式、经典护眼模式、节能自动亮度模式）。（提供检测报告复印件） ▲5、整机采用硬件低蓝光背光技术，在源头减少有害蓝光波段能量，蓝光占比（有害蓝光415～455nm能量综合）/（整体蓝光400～500能量综合）＜50%，低蓝光保护显示不偏色、不泛黄。（提供检测报告复印件） 6、整机色域覆盖率（NTSC）≥85% 7、整机支持色彩空间可选，包含标准模式和sRGB，在sRGB模式下可做到高色准△E≤1。 8、支持自定义图像设置，可对对比度、屏幕色温、图像亮度、亮度范围调节设置。 9、整机能感应并自动调节屏幕亮度来达到在不同光照环境下的不同亮度显示效果，此功能可自行开启或关闭。 10、整机全通道支持纸质护眼模式，可实现画面纹理的实时调整；支持纸质纹理：牛皮纸、素描纸、宣纸、水彩纸、水纹纸；支持透明度调节；支持色温调节。 11、纸质护眼模式下，显示画面各像素点灰度不规则，减少背景干扰。 12、整机背光系统支持DC调光方式，多级亮度调节，支持白颜色背景下最暗亮度≤100nit，用于提升显示对比度。 ▲13、整机CPU，可编程逻辑芯片、时钟芯片、采用国产自主芯片。（提供检测报告复印件） ★14、整机前置接口≥3路双通道USB接口，≥1路HDMI接口，≥1路type-c接口，外接电脑设备经双头Type-C线连接至整机，可将整机网络共享给外接电脑，并支持反向触控控制功能（提供检测报告复印件） 15、前置type-c接口具备音视频传输、触摸信号传输、充电、U盘数据传输等功能，外接电脑设备经双头Type-C线连接至整机，即可把外接电脑设备画面投到整机上，同时在整机上操作画面，可实现触摸电脑的操作，无需再连接触控USB线。 ▲16、外接电脑设备经双头Type-C线连接至整机，可调用整机内置的摄像头、麦克风、扬声器，在外接电脑即可控制整机拍摄教室画面。（提供检测报告复印件） 17、整机至少具备以下接口，输入接口≥2路HDMI IN、≥1路RS232、≥2路USB接口；侧置输出接口：≥1路音频输入输出≥1路触控USB输出。 18、前置USB接口支持Android系统、Windows系统读取外接移动存储设备。 19、整机内置非独立摄像头、麦克风，无需外接线材连接，任何可见外接线材及模块化拼接痕迹，未占用整机设备端口，支持远程巡课、简易录播的应用 20、整机内置非独立摄像头，采用一体化集成设计，可拍摄≥5000万像素数的照片。 21、整机内置非独立广角高清摄像头，视场角≥150度且水平视场角≥120度，支持输出4:3、16:9比例的图片和视频；支持输出4K图片和视频，在清晰度为3840*2160（4K）分辨率下，支持30帧的视频输出，支持画面畸变矫正功能 。 ▲22、整机内置摄像头具备≥1.5TOPS AI算力，可用于AI图像处理，智能拍照等。（提供检测报告复印件） 23、整机内置8阵列麦克风，拾音距离≥12米，拾音角度≥180°，拾音效果清晰可满足教学录课需求。整机内置专属的4核音频CPU处理器，最多支持8路麦克风数据处理，采样功率支持192K，同时不占用整机系统CPU。 24、内置摄像头、麦克风无需外接线材连接，无任何可见外接线材及模块化拼接痕迹，未占用整机设备端口。 ★25、整机内置扬声器至少为2.3声道，位于设备上边框，顶置朝前发声，内置扬声器总功率≥115w。（提供检测报告复印件） ▲26、整机扬声器需采用模块化设计，无需打开背板即可单独拆卸，便于维护。（提供检测报告复印件） 27、支持标准、听力、影院、自定义模式。 28、部署单根网线可实现Android、Windows双系统有线网络连通。 29、整机内置WiFi6无线网卡（不接受外接），在Android和Windows系统下，可实现Wi-Fi无线上网连接、AP无线热点发射 30、整机无需外接无线网卡，在Windows系统下接入无线网络，切换到嵌入式Android系统下可直接实现无线上网功能，不需手动重复设置。 31、Wi-Fi及AP热点支持频段2.4GHz/5GHz 32、Wi-Fi制式支持IEEE 802.11 a/b/g/n/ac/ax；支持版本Wi-Fi6。 33、整机表面覆盖玻璃选用国标优等品，光学变形、点状缺陷、尺寸偏差、弯曲度、透射比等均符合GB11614-2009平板玻璃标准 34、整机书写面板采用防眩光全钢化防爆玻璃面板，面板的碎片状态、抗冲击性、霰弹袋冲击性能、耐热冲击性能均通过国家强制玻璃标准，表面应力≥100Mpa,适应学校复杂环境，保障教学安全。 三、主要功能 1、为方便教学，整机为双系统并具有智能手势开关黑板背光功能、双系统一键切换、双系统共享USB接口、HDMI输出共享、双系统网络共享 ★2、整机具有物联传感器，安卓系统可以监控教室温度、湿度，并可上传到云端，云端可查看各教室温度、湿度情况（提供检测报告复印件） ★3、整机具有整机内置NFC模块支持主从模式，支持搭配具有NFC功能的手机、平板，通过接触整机设备上的NFC模块，即可实现手机、wifi连接后平板与大屏的连接并同步手机、平板的画面到设备上，支持9台手机、平板同时连接并显示，无需其他操作设置；也支持使用设备绑定的IC卡，触碰同一NFC模块对整机大屏解锁。（提供检测报告复印件） 4、整机内置蓝牙模块，黑板在安卓和Windows系统下均可由该模块实现外部蓝牙设备的连接和数据传输，支持蓝牙5.4或以上版本，内置蓝牙模块工作距离至少12米； ▲5、支持2.4GHz和5GHz双频WiFi， Wi-Fi和AP热点工作距离≥15m，AP热点支持50个以上用户终端在线网络连接。（提供检测报告复印件） ★6、整机前置USB接口采用模块化的旋转式设计，支持接口向下翻转，保护U盘同时避免磕碰；前置USB旋转接口模块支持便捷拆卸更换，无需拆开整机前面板。（提供检测报告复印件） ▲7、整机具备智能手势识别功能，在任意信号源通道下均可识别五指长按、上、下、左、右方向滑动手势，五指画O、画~、左右晃动、缩/放方向手势滑动并调用相应功能。支持将各手势滑动方向自定义设置为无操作、相机、截屏、冻屏、录屏、智能照明、熄屏、批注、桌面、半屏模式，并且可根据需要关闭或打开。（提供检测报告复印件） 8、整机具有MIC接口，无线麦克风接入时可通过屏体内音响播出。 9、整机具有独立扩声系统，可实现单独听功能，在关闭显示部分的待机情况下仍可将接入的多媒体信号混音后通过设备内置音箱播出实现扩声功能，轻触显示部分可点亮屏幕 10、整机可支持扩音功能，具有无线麦克风音频智能对接功能，无需外接音响，使用无线麦克风即可通过大屏扩音，延时≤30ms； ▲11、整机支持高级音效设置，支持在左右声道平衡显示范围中进行更改，在中低频段125Hz-1KHz，高频段2KHz-16KHz分别有-12dB-12dB范围的调节功能。（提供检测报告复印件） ▲12、整机扬声器在100%音量下，可做到1米处声压级≥90dB，10米处声压级≥80dB（提供检测报告复印件） 13、整机支持对高级音效进行调节，至少具备标准、音乐、电影、用户四种音效模式，具备环绕声模式的开关，可以对平衡、低音、高音及数字声音输出进行设置 14、整机支持对图像模式进行调节，调节模式至少包括标准、动态、亮丽、用户，且具备亮度、对比度、饱和度、色调和锐度的调节和色温的选择。 15、整机内置摄像头（非外扩），PC通道下支持通过视频展台软件调用摄像头进行二维码扫码识别。 16、具备摄像头工作指示灯，摄像头运行时，有指示灯提示。 17、整机内置摄像头支持 3D 降噪算法和数字宽动态范围成像WDR 技术，支持输出 MJPG、 H.264 视频格式。 18、整机内置非独立的高清摄像头，可用于远程巡课，拍摄范围可以涵盖整机距离摄像头垂直法线左右水平距离各大于等于4米，左右最边缘深度大于等于2.3米范围内，并且可以AI识别人像。 19、整机内置非独立广角高清摄像头，支持清晰度TV lines ≥ 1800 lines。 20、整机支持距离摄像头位置≥10米距离的AI识别人脸。 21、整机摄像头支持人脸识别、清点人数、随机抽人；识别所有学生，显示标记，然后随机抽选，同时显示标记不少于60人。 22、内置无线传屏接收端，无需外接接收部件，无线传屏发射器与整机匹配后即可实现传屏功能，将外部电脑的屏幕画面通过无线方式传输到整机上显示。 ★23、整机支持发出频率为18kHz-22kHz超声波信号，智能手机通过麦克风接收后，智能手机与整机无需在同一局域网内，可实现配对，一键投屏，用户无需手动输入投屏码或扫码获取投屏码；（提供检测报告复印件） ★24、为方便教师扩展教学，智慧黑板支持分屏操作，可同时打开白板、文件管理器、图库等应用，同时进行素材播放和白板书写（提供检测报告复印件） 25、整机全通道侧边栏支持在任意通道、页面使用批注小工具进行批注讲解，可切换书写笔颜色、截屏保存批注内容、快速清屏，可根据手与屏幕的接触面积自动调整板擦工具的大小。 26、整机处于非内置PC通道下，支持调用屏幕快捷键一键回到PC通道。 27、整机内置无线网卡（不接受外接），且可在Android下支持无线设备同时连接数量≥32个，在Windows系统下支持无线设备同时连接≥8个； 28、整机无需外接无线网卡，在Windows系统下可实现Wi-Fi无线上网连接、AP无线热点发射和BT蓝牙连接功能。在Windows系统下接入无线网络，切换到嵌入式Android系统下可直接实现无线上网功能，不需手动重复设置。Android可进行AP无线热点发射和BT蓝牙连接功能 29、整机PC端支持主动发现蓝牙外设从而连接（无需整机进入发现模式），支持连接外部蓝牙音箱播放音频。 30、当整机处于黑暗环境中并无人操作，1分钟后整机将可以自动进入熄屏模式。 31、开关机设置：整机本地支持自定义设置开机时间和关机时间，组数不少于5组，无需网络环境即可实现。 ★32、在不使用设备时整机支持锁屏，并具有多种解锁方式，USBkey插入后解锁，密码解锁，刷卡解锁、人脸识别解锁，扫码解锁，支持在有网络和无网络的情况下通过手机APP扫码解锁，支持直接通过微信扫码解锁；人脸识别解锁，老师人脸库本地自行录入系统也可以通过云端下发人脸库，在2秒内完成设备解锁。（提供检测报告复印件） ▲33、整机从安卓系统将设备添加至集控平台，安卓系统接入集控平台后，OPS自动完成设备接入，无需输入学校代码及密钥，支持集控平台直接对大屏进行屏幕解锁，息屏亮屏，关机，重启，信息发布，异常报警（温度、内存、CPU等），远程升级，并可显示设备信息（设备序列号，运行时长，显示模式，整机音量，设备温度，cpu使用率，内存使用率，声音模式，健康度，在离线，型号，安卓版本，系统版本等），方便老师进行教室设备管理。（提供检测报告复印件） ★34、整机嵌入式系统支持视力检测，支持通过云端平台下发学生信息给设备端，学生站在距离屏幕的一定距离，可通过遥控器、手势识别两种方式标识方向，测试完成后可直接生成视力检测结果，并可建立学生视力档案上传云端，对学生视力情况进行管理。（提供检测报告复印件） ▲35、整机支持windows系统和android系统之间进行串口通信，android系统可获取OPS的CPU型号，内存，网卡型号，序列号等信息，android系统下可一键还原windows操作系统，控制OPS的开关机；（提供检测报告复印件） ★36、设备端安卓系统支持对教室内物联传感器进行控制，即可实现获取展现教室内的温湿度、PM2.5等信息，支持控制教室内物联传感器，控制灯光、窗帘、空调等物联开关，并支持上课模式、投影模式、休息模式、放学模式的设置，方便老师操作；（提供检测报告复印件） 37、当整机外接电脑设备并连接触摸线使用时，外接电脑可直接读取插在整机上的U盘，并识别连接至整机的翻页笔、 无线键鼠等 USB 连接设备 38、支持智能U盘锁功能，整机可设置锁定后无法随意自由操作，需要使用时插入USB key可解锁。 ▲39、整机关机状态下，通过长按电源键进入设置界面后，可点击屏幕选择故障检测、系统还原功能，系统还原可单独还原PC系统，单独还原整机系统。（提供检测报告复印件） 40、支持通道自动跳转功能，如整机处于正常使用状态，HDMI信号接入时，能自动识别并切换到对应的HDMI信号源通道，且断开后能回到上一通道。 41、在HDMI、Android以及Windows信号源模式下，整机屏幕支持手势下移实现半屏显示，半屏显示时可通过点击上方屏幕返回全屏。 42、支持半屏模式，将Windows显示画面上半部分下拉到屏幕下半部分显示，此时依然可以正常触控操作Windows系统；点击非Windows显示画面区域（屏幕上半部分），即可退出该模式。 43、支持通道记忆功能，开机默认回到最近一次关机时的显示通道。 44、支持外接信号输入时自动唤醒功能，整机处于关机通电状态，外接电脑显示信号通过HDMI传输线连接至整机时，整机可智能识别外接电脑设备信号输入并自动开机。 45、当整机处于黑暗环境中并无人操作，一分钟后整机将可以自动进入熄屏模式。 46、长时间无人使用屏幕可自动息屏，有效保护屏幕寿命及节能，用户可通过整机内置触摸中控菜单进行开启和关闭，可自定义无人操作息屏时间间隔为关闭、5分钟、10分钟、20分钟、30分钟、60分钟。 47、支持将自定义图片、动画设置为开机画面。 48、可提供遥控器用于远程遥控及调试，具备电视遥控功能和电脑键盘常用的F1—F12功能键及Alt+F4、Alt+Tab、Space、Enter、windows快捷按键，可实现一键开启交互白板软件、PPT上下翻页、一键锁定/解锁触摸及整机实体按键、一键熄屏的功能。 49、整机处于无信号接收状态时，可自定 义时间（如 1 分钟 ，5 分钟）后设备能够 自动关机。 50、整机具备供电保护模块，能够检测内置电脑是否插好在位，在内置电脑未在位的情况下，内置电脑无法上电工作。 51、支持云端在线系统固件升级。 四、嵌入式系统 1、嵌入式系统版本不低于Android 14，CPU核数不小于8核，内存≥4GB，存储空间≥32GB。 2、Android系统下，互动白板支持对已经书写的笔迹和形状的颜色进行更换。 3、安卓主页面提供≥5个应用程序，安卓主页面具备信号源预览窗口，支持PC通道、HDMI通道的信号源预览功能。 4、无PC条件下，白板软件支持多种几何图形教学工具，不少于11种几何图形。 5、无PC状态下，Android系统内置白板支持十笔书写及手掌擦除，手掌擦除的面积根据手掌与屏幕的接触面大小自动调整。 6、无PC状态下，Android系统下可实现windows系统中常用的教学应用功能，包括白板书写、WPS软件使用和网页浏览。 7、在Android系统下，能对TV多媒体USB所读取到的文件进行自动归类，可分类查找文档、板书、图片、音视频，检索后可直接在界面中打开。 8、整机全通道侧边栏支持在任意通道、页面使用批注小工具进行批注讲解，可切换书写笔颜色、截屏保存批注内容、快速清屏。 9、整机内置专业硬件自检维护工具（非第三方工具），支持对触摸框和PC模块进行检测，并针对不同模块给出问题代码提示。 10、嵌入式Android操作系统下，互动白板支持不同背景颜色，同时提供学科背景，如：五线谱、信纸、田字格、英文格、篮球和足球场地平面图。 11、无PC状态下，嵌入式系统内置互动白板支持全局漫游，并能在工具栏中对全局内容进行预览和移动。 五、专属教学桌面 1、整机设备开机启动后，自动进入教学桌面，支持账号登录、退出，自动获取个人云端教学课件列表，并可进入全部课件列表 2、整机设备支持统一互通的用户身份认证服务，账号登录后，打开教学白板软件教学应用工具时无需再次输入账号密码重复登录。 3、整机设备教学桌面支持查看设备盘符，支持本地磁盘和外接 U 盘、移动硬盘，点击即可打开该磁盘查看磁盘文件。教学桌面支持显示存储空间状态，当存储空间即将满载时候进行红色标记明显提示。 4、整机设备教学桌面支持进行应用卸载。 5、整机设备教学桌面支持进行壁纸编辑，内置10张以上壁纸，并支持自定义壁纸。 6、整机设备自带地震预警软件。支持在地震预警页面中获取位置，可以手动进行位置校准。支持在地震预警页面中选择提醒阈值。支持在地震预警界面中开启和关闭地震预警服务。 六、触摸系统 1、整机采用电容触控技术；支持Windows 7、Windows 8、Windows 10、Windows 11、Linux、Mac Os、UOS和麒麟系统外置电脑操作系统接入时，无需安装触摸驱动。 2、支持Windows系统中进行50点或以上触控，支持在Android系统中进行50点或以上触控。 3、从内部Android通道切换到内部PC通道后，触摸框在1s内达到可触控状态。从内部PC通道切换到外部通道后，触摸框在3s内达到可触控状态。 4、触摸分辨率32767×32767 5、整机系统支持书写触控延迟≤25ms 6、触摸最小识别物 3mm ，触控首点 响应时间≤4ms ，连续响应时间≤2ms。 7、触摸屏具有防遮挡功能，触摸接收器在单点或多点遮挡后仍能正常书写。 8、整机屏幕触摸有效识别高度3.5mm，即触摸物体距离玻璃表面高度不超过3.5mm时，触摸屏识别为点击操作 | 135 | 套
2 | 内置电脑 | 1. 采用插拔式电脑模块架构，针脚数为 80Pin，屏体与插拔式电脑无单独接线 2. 处理器：不低于Intel Corei7 3. 内存：不低于8G DDR4 4. 硬盘：不低于256G SSD 固态硬盘 5. 支持系统还原保护 6. 为保证足够的信号强度，内置网卡：10M/100M/1000M | 135 | 套
3 | 备授课软件 | 1. 教学软件为备授课一体客户端，同时具备备课模式和授课模式，在软件安装完成后可自有切换备课和授课模式； 2. 教学软件可支持教师自主注册账号，可使用账号密码登录或使用微信扫码绑定账号完成登录，支持解绑账号与微信号关系进行重新绑定； 3. 软件支持教师在教学平板设备上通过刷脸登录教师个人账号； 4. 支持使用usbkey的方式登录软件，无需输入账号密码； 5. 支持为教师提供免费的20GB云存储空间，无需完成额外任务即可获取，教师容量达到使用上限时可支持最大扩展到200GB，教师可在个人网盘中上传存储教学资源，资源格式支持：ppt、word、excel、pdf、图片、音视频、压缩包、flash文件、安装包、思维导图。支持拖动本地课件素材至网盘区域上传，支持移动调整文件及文件夹的层级，支持对文件进行重命名、删除操作。支持根据文件类型筛选文件，支持根据文件名称、更新时间及文件大小进行排序。 6. 支持将APP微信聊天窗口的word、Excel、PPT、pdf文件快速上传至教师个人资源云空间； 7. 支持对网盘音视频资源进行标记添加，支持自动截图关键帧，支持设置标记名称和备注，将添加标记的音视频分享给学生，学生在播放视频时可点击标记点定位到对应时间点进行视频观看。 8. 支持教师通过电脑客户端、移动端APP将网盘资源分享给其他教师，支持链接分享和二维码海报两种方式分享资源，APP支持将二维码保存至本地、分享至微信及QQ联系人，支持在分享时自动生成提取码，无需人工设置，分享过程中可重置提取码，链接不失效，支持分享时设置是否允许下载资源，支持设置分享有效期，包含3天、15天、30天、180天选项设置，支持被分享人在线预览资源、下载资源，同时支持web网页和手机端H5预览、下载资源，支持分享人查看分享资源被查看数和下载次数。 9. 支持教师通过电脑客户端分享文件选择“精准分享”网盘资源，在同一学校平台内的教师支持使用姓名进行模糊检索，非同一学校平台内的教师支持使用手机号进行精准搜索，分享人、被分享人均可通过列表查看到分享的资源及接收状态，被分享资源超过72小时未被接收显示分享超时，不能接收。 10. 支持教师将文件夹完整的分享给其他教师，支持二维码分享和精准分享，被分享教师可以查看到文件夹下的全部资源，支持进行预览和批量下载，被分享人查看到的资源需与分享人网盘资源实时同步。 11. 具有校本资源库功能，支持教师一键将网盘资源分享至校本资源库，校本资源预设小初高各学科教材版本及教材章节，支持用户在教材章节目录下创建文件夹，支持直接在校本资源库的章节目录下上传课件素材，实现校内资源共享共建；支持在授课端一键下载打开校本资源进行使用。 12. 具有校本拓展资源应用，支持用户自定义校内资源共享目录，支持自定义三级目录，支持通过权限控制设置全部教师用户和指定教师用户上传资源，其他教师允许查看并下载资源。 13. 支持提供PPT 、WPS插件，同时支持原生 Office、WPS 环境下备课，教师可将课件内容一键上传更新至教师云空间，在授课时直接下载使用云端资源； 14. 支持第三方网页资源导入，提供19个学科常用网站推荐，支持教师快捷进入常用教学网站，支持教师检索到的相关教学内容一键插入PPT，在授课过程中网页资源可直接播放使用，支持网页中音视频内容直接播放。支持教师自定义收藏网页，并支持对网页的名称进行编辑，可通过收藏网页栏点击跳转至相应网站。 15. 教学软件支持文档授课，将word、pdf资源上传至个人网盘，授课端直接打开实现文档授课，支持对文档进行放大缩小，支持放大到150%，书写笔迹需跟随文档移动不偏移，支持在画笔模式下多指进行文档移动。 16. 需支持保存板书功能，支持将板书上画笔内容、几何图形、立体图形等元素内容保存至云白板，支持教师在其他设备上登录账号即可加载打开板书内容，该板书内容非图片格式，支持在板书基础上对任一元素进行二次编辑调整，彻底还原板书，板书内容支持重命名，需支持按照日期顺序进行排布； 17. 支持将板书一键分享至学生小程序，学生可在小程序上查看教师分享的板书资源； 18. 支持微信拍摄视频或选择相册内视频上传至白板。支持现场拍照和从图库调取图片讲解，一次上传50张照片，上传至教学软件相册，支持一次性从教学软件相册中选择10张图片显示在白板上，实现显示在白板软件上的图片互不叠加；支持对图片进行放大、缩小、旋转、全屏放大操作，支持对展现内容原笔迹手写批注。支持对图片进行全屏展示，并在全屏状态下对图片进行批注，关闭全屏后保留批注笔迹，再次全屏后支持再次对批注进行调整，支持在全屏模式下切换到下一张图片。 19. 支持微信拍摄视频或选择相册内视频上传至白板，支持在白板上对视频进行播放、放大缩小及拖动播放进度条。 20. 支持发起集体备课活动，参与人员名称支持模糊搜索，支持主备人上传教案、课件及附件形成评审初案，上传文件支持doc、docx、ppt、pptx、pdf、mp4、mov、mp3、wav格式。 | 135 | 套
4 | 集控软件 | 1. 管理平台采用B/S云架构设计，无需本地部署服务器，即可实现对教学信息化设备进行管理、远程控制，实现对设备的运行数据监测； 2. 支持多终端登录平台操作，支持在Windows、Linux操作系统通过网页浏览器登录，支持通过ios、Android客户端登录操作，提供多种登录方式：支持账号密码登录，支持微信扫码登录等方式； 3. 集控管理平台支持以缩略图及列表两种形式供用户选择以实现实时监控设备状态，支持多台设备的缩略预览、多设备轮播查看，支持单页30 台设备的缩略预览，支持一键刷新抓图； 4. 支持查看所有设备状态，包括Windows设备及整体设备的在/离线状态、屏幕锁定状态、当前设备正在使用的信号源等信息； 5. 支持查看每台的设备的详细信息，包含设备所在位置，安卓和Windows集控软件版本、设备健康度，支持查看教学平板整机信息及内置电脑相关信息，整机信息包含：安卓版本、设备序列号、开机时长、设备温度、CPU使用率及温度、声音模式、显示模式、整机音量等信息；内置电脑信息包含：冰点还原启用状态、Windows版本、Windows是否激活、office版本信息、office是否激活、CPU使用率、内存使用率、硬盘大小及使用率、显卡信息、ip地址、音量等设备信息； 6. 支持在平台远程下发考试计划，支持平台设置考试计划及考试详细安排，含各科目的考场教室、考试日期和时间、监考老师等信息，支持选择指定教学平板设备进行计划下发，到达考试时间，教学平板设备显示出考试信息； 7. 支持在Android、ios移动设备上进行设备管控，支持查看设备统计、活跃设备数、在线设备数、异常设备数，支持按设备场地和设备分组两种维度筛选设备，可按设备在线状态筛选设备，可查看设备的详细信息，如设备状态、所在位置、CPU使用率、内存使用率、持续运行时长、设备温度，支持对单个或批量设备进行远程开关机、重启，解屏/锁屏，亮屏/息屏操作，可接受查看设备异常告警信息，查看异常设备及告警原因，含使用时长过长、设备温度过高、CPU占用过高等问题； 8. 需同时支持使用浏览器登录平台，安装使用移动手机客户端进行学校设备画面巡视，支持查看当前设备截图以及实时教室画面，需支持一键对当前正在巡课的视频画面进行截图并自动调出添加备注功能，备注需同时支持上传本地图片和填写备注，需支持实时对教室内设备进行喊话，支持记录巡课记录，以方便对巡课工作量进行统计； 9. 无需用户手动操作升级，软件可在后台自动检测更新新版本，在空闲时间自动下载新版本进行覆盖升级； 10. 支持使用移动端扫码解锁屏幕，需同时支持APP及微信扫码解锁。 | 135 | 套
5 | 视频展台 | 1. 结构外观：整机采用 ABS 环保材质，轻便耐腐蚀，箱内无可见连接线，整机圆弧倒角。内置机械锁，安全防碰伤。 2. 箱门采用三折叠式开合托板，非气压杆联动，平稳无故障。 3. 像素：≥1000 万像素，分辨率：≥3680*2760，A4 幅面。 4. 镜头外壳在摄像头部分带保护镜片密封，防止灰尘沾染摄像头，防护等级至少达到 IP41级别 5. 采用 AF 自动对焦+触摸控制对焦，课件翻页和光线变化时可减少频繁对焦的情况，提高教学演示效率。 6. 输出接口：至少具备USB-B *1 数据连接口。 7. 整机自带LED补光灯，补光灯开关采用可触摸式三级灯光调节。 8. 单根 USB 线传输和供电，支持远距离数据传输 | 135 | 台
6 | 智能笔 | 1.规格尺寸：笔身长度 167±2mm 2.笔身直径：16±0.5mm 3.笔头直径：8±0.5mm 4.应用范围： 触摸屏红外 5.材质：笔身硅胶 6.笔头：纳米头 | 135 | 个
合计

## 2机房
机房
序号 | 名称 | 技术参数 | 单位 | 数量 | 单价 | 合计
一、计算机
1 | △ 学生台式计算机 | ★1、CPU：ARM架构处理器，主频≥2.3GHz；中国信息安全测评中心发布的安全可靠测评结果公告中安全可靠等级Ⅱ级及以上。 2、内存：≥8GB； ★3、硬盘：≥256GB UFS 固态硬盘，1T机械硬盘 4、显卡：集成显卡 5、显示器：≥23.8英寸 6、服务：3年维保，3年上门服务，3年7*24小时专家服务 7、认证：提供CCC、中国节能认证、中国环境标志产品认证证书 8、键盘鼠标：同品牌抗菌键盘、抗菌鼠标。 9、USB接口：≥8个主板原USB接口（含Type-C），其中原生USB 3.0接口≥6个 10、电源：≤180W ★11、内存要求：支持DDR5或LPDDR5及以上内存类型；提供的产品CPU支持的内存最高速率≥5500MT/S； 12、可靠性：MTBF≥40万小时 13、安全特性：支持限制USB接口使用用途，可以设置USB接口为USB存储只读和USB存储拒绝（可识别鼠标和键盘）； 14、机箱：≤9L 15、网卡：主板集成10/100/1000以太网卡 16、机箱防尘：整机具备防尘设计，防尘等级满足IP5X， ▲17、静音设计：噪声声压级（空闲状态下）<20dB（A），噪声等级一级。(提供佐证材料) 18、操作系统： 1、 系统采用同源异构方式支持主流芯片处理器支持AMD64、ARM64、LoongArch、MIPS64、SW64CPU架构;支持海光、兆芯、海思麒麟、鲲鹏、飞腾、龙芯、申威品牌CPU； 2、 系统采用i18n（国际化）技术和标准；支持最新国家标准字符集GB18030-2022； ★3、 需提供自研系统修复工具，用户通过PE、RE模式可自主修复文件系统损坏、引导文件丢失、磁盘空间占满导致设备无法启动的问题(提供佐证材料) 4、 支持常用系统图形化配置工具包括网络配置、打印机配置、投影显示配置、声音配置、输入法设置、日期时间设置等 5、 需支持光盘刻录功能，支持通过拖拽文件至光盘分区路径后即可操作刻录，支持将常用光盘介质刻录为ISO9660多类型及UDF格式，支持跨系统的UDF格式追加刻录功能。 ▲6、 需支持一款自研应用，支持在线、离线两种方式将windows上的数据迁移到国产操作系统上，便于用户快速完成国产化替换；(提供佐证材料) ▲7、 支持桌面自动分类整理，保持系统桌面整洁，开启后支持对应用程序、文档、图片、文件夹等进行一键归类整理，用户可拖拽分类摆放位置，自定义集合区域尺寸、图标大小等。(提供佐证材料) 19、机房管理系统： 1、可实现用户桌面在需要帮助的时候，云桌面管理平台可以直接向需要帮助的用户桌面发起帮助，进行这一项操作时不需要借助第三方软件。 7、为提供更加精确可靠的权限控制，要求云桌面系统可以自动识别出不同类型的USB设备对其进行准确的权限进行控制类型不低于18种，并可自定义USB设备类型，也可以设置USB接口可访问时间，在规定的时间段可以进行USB接口访问。 8、可支持终端自动升级，管理员可通过浏览器登录管理界面加载升级包，当终端上电启动后可进行版本升级。 9、云桌面管理平台支持个性化设置，可以上传自定义logo和标题进行定制。 10、云桌面管理平台需提供多样化的场景使用权限，根据不同的使用场景进行不同的配置选择，可根据自身需求选择教学与办公模式。 11、支持云桌面助手，可对云桌面进行管理包含但不限于镜像模板管理、终端管理等。 12、支持用户将自身物理机系统盘数据转换成VDI/VOI镜像模板。 13、提供环境监测功能，针对用户正在使用的桌面系统环境进行巡查可批量进行，监测内容以列表形式呈现内容包含但不限于电脑名称、系统版本、IP、内存、硬盘等状态。如出现网络连接中断、USB未连接、未知盘符，均会进行告警。 14、为提供更加良好的桌面使用环境，需提供广告弹窗拦截功能，开启后系统自动拦截用户终端桌面弹窗广告，净化桌面环境。 15、云桌面系统可兼容现阶段主流国产化处理器，包括但不限于海光、兆芯、飞腾、麒麟、盘古等。 16、可设置系统管理员、安全保密管理员、审计管理员、二级管理员等，实现权限细化分发，减轻主管理员压力。 17、可实现包含但不限于主流国产化操作系统的切换，支持用户自行选择操作系统使用或有管理员默认用户进入某一操作系统。 18、云桌面平台能够自动感知外部突然断电，可与不间断电源协同工作，突然断电后可自动协同不间断电源进行正常关机下线，避免异常关机带来的数据丢失和对管理节点造成损坏。 19、支持对管理节点设定定时关机策略，当出现假期或长时间无需使用管理平台时，可通过策略完成自动关机。 20、为保障使用安全，平台所有操作均需要生成日志，包含但不限于安全日志、审计日志等。 21、可在国产化CPU的PC中运行office、Auto CAD、MySQL、Oracle、Python、3Dmax等软件，不得使用三方软件介入实现。 22、云桌面系统可支持操作系统的快速下发，无网段或VLAN的限制，网络可达即可完成系统或文件的下发。 23、可支持操作系统的自动还原，每次开机系统都会重新恢复至模板状态，保障系统流畅性。 24、可支持增量下发，只下发所增加的软件或者文件，大大减少下发的等待时间。 25、云桌面系统可对所有以纳管的PC进行统一开关机或重启，减少管理员工作量。 20、教学管理软件： 1. 屏幕分享支持全屏分享和窗口分享，可以将管理端电脑画面实时传输到客户端电脑桌面。 2. 示范转播会将所选的客户端操作画面实时广播到其它接收演示的客户端电脑屏幕上。 3. 电子白板可以对把电脑桌面变成白板进行标注和讲解，包含多种画板工具，支持以桌面画面为背景以及白板、黑板和绿板。 4. 语音教学可以将管理端电脑的声音采集后实时传输到客户端并进行播放，支持采集管理电脑的麦克风和扬声器声音。 5. 视频分享，支持老师端播放视频文件同时分享到学生电脑。 6. 现场直播，支持采集老师端USB摄像头画面并直播到学生电脑。 7. 屏幕监看，可以监看学生电脑画面，可以同时监控多台电脑，支持同时监看64画面。 8. 单个遥控时可以监看单个客户端电脑桌面，同时可以远程操作客户端电脑。 9. 全体遥控时可以监看一个模板客户端电脑桌面，同时可以远程操作所有客户端电脑。 10. 随堂考试可以组织小型的课堂练习测试，可以对答题进行统计。在试题框输入试题后，设置题型和答案，客户端进行答题，同时会实时统计学生答题数据。 11. 作业管理可以管理学生提交作业，打开作业管理点击学生提交，学生电脑会显示提交作业窗口。学生提交作业完成后这里会显示提交记录。老师可以根据时间查询学生提交的作业记录，可导出记录。 12. 下发作业管理端选择需要下发的文件后会传输到客户端桌面。 13. 电子点名支持学生端输入姓名和学号，电子点名列表中将会显示点名结果，将点名结果可导出成txt文件、HTML文件。 14. 远程设置支持设置学生端屏幕分辨率、电脑名称、登录频道、终端密码。 15. 远程命令中包括启动程序、关闭程序、终端命令、打开网站、打开目录。 16. 锁屏、解锁，执行锁屏后客户端在锁屏状态下将无法操作电脑桌面。 17. 开机、关机、重启，管理端选择客户端后可以执行远程开机、关机、重启。 18. 定时任务功能可以按照设定时间计划对客户端进行开关机、锁屏解锁操作。 19. 图标管理客户区中客户端图标进行排序显示,支持对图标位置进行锁定和解锁。 20. 学生端支持面板操作，包括电子举手、消息发送、作业提交、系统设置。 21. 支持模型管理，支持保存模型和载入模型。 22. 支持班级管理，每个班级对应不同的模型，有利于多个班级上课。 23. 支持显示终端设备的电脑名、用户名、IP地址和网卡地址。 24. 支持调节管理端电脑的扬声器和麦克风声音。 | 台 | 800
2 | 教师台式计算机 | 1、★CPU国产处理器，主频≥3.6GHz、核心≥8个、末级缓存≥32MB；（提供佐证材料） 2、内存≥16GB DDR5 4800MHz 内存,≥4个内存插槽 3、★硬盘≥512GB SSD 硬盘，预留3.5英寸SATA硬盘仓位（提供佐证材料） 4、显卡集成或独立显卡，≥VGA + HDMI+DP视频输出接口 5、★显示器≥23.8英寸液晶显示器，分辨率≥1920x1080，亮度≥300nits，刷新率≥100Hz，对比度≥4000:1，VGA + HDMI+ DP接口，带原厂数字信号线缆、VESA标准安装孔（提供佐证材料） 6、服务三年第二工作日上门免费保修服务 7、操作系统操作系统：麒麟/统信UOS/中科方德/其他符合安全可靠测评要求的操作系统，标配正版安可操作系统，并包含3年升级服务 8、认证提供CCC、中国节能认证、中国环境标志产品认证证书 9、键盘鼠标USB接口防泼溅键盘，具备键盘开机功能，≥1000dpi分辨率光电鼠标 10、I/O扩展槽≥4个PCIe标准插槽，≥3个M.2 11、▲电源≤180W，具备断电保护功能，通过充电模块、储电模块及转换模块，在突然断电情况下输出12V、5V、3.3V电力供应计算机主要部件完成正常关闭流程，降低计算机故障（提供佐证材料） 12、▲I/O扩展接口≥11个USB接口，其中USB TypeC接口≥2个，≥1个串口（提供佐证材料） 13、可靠性MTBF≥170万小时 14、安全特性支持安全管控、端口管控，支持智能USB端口管理功能 15、机箱≤10L，立卧可转换、免工具维护 16、▲网卡集成千兆网卡，具备物理开关（提供佐证材料） 17、▲静音设计计算机工作在空闲状态下整机声功率级≤0.5 Bel（提供佐证材料） 18、▲智能温控具备智能温控系统，根据运行应用软件的负载等级和设备温度确定风扇转速优化计算机使用寿命及功耗（提供佐证材料） | 台 | 240
小计
二、机房改造
1 | 双人位电脑桌 | 双人位电脑桌：尺寸120*60*75cm，1.主体钢架采用25*25厚度为1mm碳钢管件,网板采用厚度0.7mm钢片，经剪板,冲压,折边,激光切割全套数控设 备加工, 二氧化碳焊接而成,经久耐用。 2.台面采用E1级环保型防火型贴面,封边采用PVC材质,达到25mm厚度的三聚氰胺板(实木颗粒板),桌面预留2个50mm出线孔,方便设备走线连接。 3金属部件外表经酸洗除油,磷化渡膜,静电喷涂,高温固化处理,其中静电喷涂材料选用优质 FRF系列无溶剂改性环氧液体涂料，持久耐用,安全环保，环氧液体涂料、环氧涂层性能指标需满足如下要求； 4整体结构采用可拆卸式,螺丝链接固定,组装方便快捷。 | 张 | 374
2 | 三人位电脑桌 | 三人位电脑桌：尺寸180*60*75cm，1.主体钢架采用25*25厚度为1mm碳钢管件,网板采用厚度0.7mm钢片，经剪板,冲压,折边,激光切割全套数控设 备加工, 二氧化碳焊接而成,经久耐用。 2.台面采用E1级环保型防火型贴面,封边采用PVC材质,达到25mm厚度的三聚氰胺板(实 木颗粒板),桌面预留3个50mm出线孔,方便设备走线连接。 3金属外表经酸洗除油,磷化渡膜,静电喷涂,高温固化处理而成,其中静电喷涂选用优质 树脂粉末,不含溶剂,持久耐用,安全环保。 4整体结构采用可拆卸式,螺丝链接固定。 | 张 | 34
3 | 椅子 | 尺寸34*24*45cm主体钢架采用25*25厚度为0.8mm碳钢管件，经剪板,冲压,折边,激光切割全套数控设 备加工,二氧化碳焊接而成,经久耐用。 2.凳面采用E1级环保型贴面,封边采用PVC材质,达到25mm厚度的三聚氰胺板(实木颗粒板) 3金属外表经酸洗除油,磷化渡膜,静电喷涂,高温固化处理而成,其中静电喷涂选用优质树脂粉末,不含溶剂,持久耐用,安全环保。 4整体结构采用可拆卸式。 | 把 | 850
4 | 讲台 | 1、整体采用全钢实木材质，选用优质冷轧钢板，厚度1.0mm—1.2mm，表面特别做热镀锌处理，桌面和两侧扶手选用实木材质，厚度12mm以上; 2、外形尺寸:1000*700*1000mm(长*宽*高)，高度可根据教学实际需要调整; 3、外观为演讲台造型，两侧配备实木材质扶手，造型员润，靠扶舒适;桌面为整体压缩实木材质，体验舒适;讲桌主体灰白色，搭配木纹色桌面，美观大方，能更好得融入教室环境; 4、 桌面和前盖为整体压缩实木材质，表面做防水防尘处理，耐刮花，使用寿命长;桌底脚预留过线孔，可从讲桌内部引出电源、数据线、网线以及音频线等; 5、 桌面老师侧预留2个并排隐藏式储物抽展，能收放遥控器、激光笔等常用物品等，使用简单、维护方便; 6、工激切加工中心及自动焊接设备等精密设备加工制作，钢制零配件表面经全自动喷淋喷涂流水线进行去油、酸洗等多重工艺处理，再进行静电喷涂、高温固化，塑面均匀、附着牢固，防腐防锈性能良好; | 张 | 17
5 | 防静电地板 | 表面电阻：单块板面对面上层电极间：同上区间；贴面为同质透心 PVC，在 10⁶–10⁸ Ω。 极限载荷：≥ 2×集中载荷破坏值，安全系数 2 以上。 平面度 ≤ 0.5 mm/600 mm；邻板高差 ≤ 0.3 mm；拼装缝 ≤ 0.6 mm。 耐温：-20 ℃–+60 ℃循环 3 次，电阻变化 ≤ 1 个数量级。 耐湿：RH 90 %×48 h，板面不鼓包，电阻仍落在 10⁵–10¹⁰ Ω。 | 平方米 | 1445
6 | 耳麦 | 立体声降噪耳机 | 个 | 867
7 | 电源稳压器 | 全自动交流稳压器，超低稳压范围输入电压：105V-270V，输出电压：220V。频率：50HZ-60HZ。绝缘电阻≥2Ω含智能主板，中央CPU处理器具有过压、欠压、过载、过温、短路、延时六重保护。PC面板，优质阻燃，固定底板为铁制，防尘性好，散热性好。 | 台 | 17
8 | 交换机 | 1、设备性能：交换容量≥670Gbps，包转发性能≥170Mpps（如官网存在X/Y值，以最小值为准）； 2、硬件配置：高度1U，固定接口交换机；支持双电源； 3、★接口配置：≥24个10/100/1000BASE-T 端口(含 8 Combo口),≥6 个 1G/10GBASE-X SFP Plus 端口（提供证明材料） 4、路由协议：支持IPv4/IPv6静态路由、支持双栈;支持OSPFv1/v2，OSPFv3;支持BGP4，BGP4+ for IPv6;支持IS-IS，IS-IS V6;支持等价路由； 5、组播协议：支持IGMP v1/v2/v3，MLD v1/v2;支持IGMP Snooping v1/v2/v3，MLD Snooping v1/v2;支持PIM Snooping; 6、可靠性：支持VRRP/VRRP/v3（虚拟路由冗余协议)；支持 RRPP 环型拓扑和 RRPP 多实例支持端口单通检测、Root Protection、Loop Protection、Edge Port、BPDU Protection;支持RPR Light硬环功能，收敛时间≤1ms； 7、访问控制策略：支持基于第二层、第三层和第四层的ACL；支持基于端口和VLAN的 ACL；支持IPv6 ACL；支持时间段（Time Range）ACL 8、M-LAG：支持跨设备链路聚合技术M-LAG； 9、★VXLAN：支持VXLAN 路由交换；支持OpenFlow+Netconf的VxLAN集中式控制平面、自动化部署；（提供证明材料） | 台 | 51
9 | 机柜 | 600*600*1800mm | 台 | 17
10 | 理线器 | 铝型材 ，阳极喷砂，重量比钢轻 35 %，电磁屏蔽好 尼龙 66 走线环，抗老化 UV94 V2，温度 -40 ℃–+85 ℃ | 台 | 51
11 | 桥架 | 采用 300 mm×100 mm 槽式桥架，钢板 Q235B 厚度 1.2 mm，电镀锌层平均≥12 μm，标准长度 2 m，单节安全均布载荷≥1.4 kN/m（跨距 2 m，挠度≤L/200），连接电阻≤50 mΩ | 米 | 697
12 | 网线 | 超六类，万兆，传输速率不低于10Gbps，传输频宽不低于500MHz。 | 米 | 14110
13 | 电源线 | BV3*2.5mm² | 米 | 1326
14 | 电源线 | BV3*4mm² | 米 | 697
15 | 音频线 | 2×48×0.20 mm 无氧铜（=1.5 mm²），直流电阻 ≤12.8 Ω/km | 根 | 17
16 | 插座 | 双电源、10孔长度需满足电脑教室要求 | 个 | 867
17 | 空开 | 2P63A | 个 | 17
18 | 空开 | 2P32A | 个 | 34
合计
总计