## 乌审旗无定河镇富硒甜糯玉米深加工项目-设备清单
乌审旗无定河镇富硒甜糯玉米深加工项目-设备清单
序号 | 设备名称 | 参数 | 计量单位 | 工程量 | 单价 | 合计
鲜食玉米时产3000穗半自动流水线
1 | 提升机 | ▲所投产品需满足以下技术要求： 1.规格尺寸:2500*800*1400m 2.电压：380V 3.功率：0.75KW 4.材质：304 不锈钢 5.有效网带宽度：600mm 6.输送带材质：PU刮板式输送带 | 台 | 1
2 | 切头去尾机 | ▲所投产品需满足以下技术要求： 1.规格:外形尺寸 7500*1500*1350mm 2.减速电机功率 2.2kw ； 3.刀轴电机功率 1.5kw*2、2.2kw ； 4.输送带电机 0.75kw 5.生产能力 8000-12500 棒/h 6.单台双轨道 6 工 位 7.外护板 1.8mm 8.玉米支架厚度 2mm SUS304 不锈钢板 9.架体 方管规格 50*50*2.5mm 80*40*3mm SUS304 不锈钢管 10.刀盘直径 250mm 厚度 1.8mm | 台 | 1
3 | 水槽提升机 | 1.规格:2500*1400*1300mm 2.电机功率0.75kw， 3.网带有效宽度800mm， 4.板材厚度1.8mm；304不锈钢材质 | 台 | 1
4 | 高压滚杠清洗机 | ▲所投产品需满足以下技术要求：1.规格尺寸:4000*1550*1650mm 2.功率：8.25kw /380v/ 50Hz； 3.速度：手动无级调速 4.输送网带有效宽度：1000mm 5.传动电机：铝合金机体手动调速电机 6.传送网带：滚杠式输送网带 7.机架：80*40*1.5 矩型不锈钢方管 8.其它材料：304 不锈钢板剪、折而成 | 台 | 1
5 | 漂烫杀青机 | ▲所投产品需满足以下技术要求： 1.规格尺寸:4000*1400*1350mm 2.功率：4.75kw /380v/ 50Hz ； 3.速度：手动无级调速 ； 4.网带有效宽度：1000 mm； 5.传动电机：铝合金机体手动调速电机 ： 6.SUS304 不锈钢输送链带 ； 7.机架：80*40*1.5 矩 型不锈钢方管 ； 8.其它材料：304 不锈钢板剪折而成 ； | 台 | 1
6 | 冷却机 | ▲所投产品需满足以下技术要求： 1.规格尺寸:4000*1400*1350mm 2.功率：3kw /380v/ 50Hz ； 3.速度：手动无级调速 ； 4.网带有效宽度：1000 mm ； 5.载水量：2.4T ； 6.传动电机：铝合金机体手动调速电机 ； 7. 传送网带：SUS304 不锈钢输送链带 ； 8. 机架：80*40*1.5 矩型不锈钢方管 ； 9. 其它材料：304 不锈钢板剪、折而成 ； | 台 | 1
7 | 吹干机 | ▲所投产品需满足以下技术要求：1.设备尺寸:4000*1400*1550mm 2.输送带有效宽度：1000mm 3.风机电机：0.75kw*8 4.输送电机；1台0.75kw 5.电压；380V/50Hz 6.风量：2800m³/h 产能；8000-12000/时 7.材质:304不锈钢材质，主板采用 2mm不锈钢板制成 8.防水控制电箱，电器 9.整机功率；6.75kw | 台 | 1
8 | 循环输送机 | 所投产品需满足以下技术要求： 1.规格:4000*1300*1100mm 2.电压：380V 3.功率：2.75KW 4.材质：304 不锈钢 5.传动电机：铝合金机体手动调速电机 6.传送带： 优质 304 不锈钢 7.支架：50*50*2 不锈钢矩形 方管 | 台 | 1
9 | 滚动式包装机 | ▲所投产品需满足以下技术要求： 1.规格尺寸:2000*1600*1350mm 2.抽真空效率：202 m³/h 3.真空泵电机功率：4KW 4.包装能力:3—5 次/分钟 5.真空室外形尺寸：1125*550*105mm 6.封口粘合宽 度：8mm 7.封 口 线 长 度 ： 1100mm 8. 质量：约 580kg 9.整机总功率：5.5KW | 台 | 2
10 | 成品输送带 | 1.产品尺寸:5000*600*800mm 2.电机功率 0.75kw， 3.网带有效宽度 600mm， 304 不锈钢材质， 4.厚度 1.8mm | 台 | 1
11 | 双层杀菌锅 | ▲所投产品需满足以下技术要求： 1.规格:1200*3600mm 2.杀菌锅盘子数量：20台， 3.杀菌托盘：4 套；杀菌推车：4 辆 4.杀菌锅内径/筒长/全容积 1200 mm /3600mm /4.6m³ 5.设计压力 0.35 Mpa 6.最高工作压力 0.30 Mpa 最高工作温度 145℃ 7.电源电压 380 15KW 8.锅体材质 :Sus304 锅体壁厚 :杀菌锅壁厚 5mm 9.水质要求:杀菌水、降温水为自来水，水中氯离子含量不高于 25mg/L | 台 | 1
12 | 冷却洗袋机 | ▲所投产品需满足以下技术要求： 1.规格:4000*1400*1350mm 2.有效宽度：1000mm 3.电压：380v 50hz 1.5kw 4.传动电机：铝合金机体手动调速电机 5.传送带： 优质 304 不锈钢 6.支架：50*50*2 不 锈钢矩形 方管 | 台 | 1
13 | 翻转吹干机 | 所投产品需满足以下技术要求： 1.规格尺寸:6000*1400*1500mm 2.电压：380v 50hz 9.75kw 3.风机数量：12 台 4.传动电机：铝合金机体手动调速电机 5.传送带： 优质 304 不锈钢 6.支架：50*50*2 不锈钢矩形 方管 | 台 | 1
14 | 玉米剥皮机 (提升上料和废料输送） | ▲所投产品需满足以下技术要求： 1.设备功率：20kw 2.规格尺寸：8500*2400*2100mm | 台 | 1
15 | 成品输送带 | 所投产品需满足以下技术要求： 1.产品尺寸:8000*600*800mm 2.电机功率 0.75kw， 3.网带有效宽度 600mm， 304 不锈钢材质， 4.厚度 1.8mm | 台 | 1
16 | 回剥输送带 | 1.产品尺寸:8000*600*800mm 2.电机功率 0.75kw， 3.网带有效宽度 600mm， 304 不锈钢材质， 4.厚度 1.8mm | 台 | 1
时产 4000 粽子加工设备
17 | 洗米机 | ▲所投产品需满足以下技术要求： 1.规格尺寸:1100*1000*800mm 2.淘洗能力:500kg/h 3.排石率:≥95% 4.管道泵:吸程=6.5m³/h 扬程=30m 功率=1.5kW 5.额定电压:380V 6.耗水量:0.0065 m³立方/ kg | 台 | 1
18 | 粽叶清洗机 | ▲所投产品需满足以下技术要求： 1.规格尺寸:1500*1000*1100mm 2.毛辊数量：双层共14根 3.额定电压:380V 1.5kw | 台 | 1
19 | 包粽工作台 | 1.设备尺寸：1900*900*820mm | 台 | 3
20 | 高压粽子蒸煮锅 | ▲所投产品需满足以下技术要求： 1.规格尺寸：1000*1500mm 2.电源：380V 50HZ 0.5kw 3.产量：800-1000kg/小时 4.加热方式：蒸汽加热 | 台 | 1
炒制间
21 | 提升上料机 | 1.产品尺寸:3000*1500*2100mm 2.电机功率 0.75kw， 3.网带有效宽度 600mm， 304 不锈钢材质， 4.厚度 1.8mm | 台 | 1
22 | 电磁炒锅 | ▲所投产品需满足以下技术要求： 1.规格尺寸：4000*1300*2000mm 2.设备功率:60kw | 台 | 1
冷榨榨油机
23 | 冷榨榨油机 （含提升上料，真空滤油机） | ▲所投产品需满足以下技术要求： 1.规格尺寸:2430*1250*2850mm 2.功率：30kw 3.真空泵动力：2.2kw 4.处理量：200-380kg 5.整机重量1680kg | 台 | 1
辅助设备
24 | 风淋室 | 1.电源：380V 2.功率：2.2kw 3.外形尺寸： 1400*1500*2100mm 4. 喷球：18个 5.材质：304不锈钢 | 台 | 2
25 | 空压机 | 1.规格：37kw ≥0.8Mpa 一套 2.排气量 6.2m³/min 储气罐1m³ | 台 | 1
26 | 蒸汽发生器 | ▲所投产品需满足以下技术要求： 1.额定蒸发量:1000kg/h 2.外形尺寸:3700*1250*2550mm 3.底座尺寸:3630*1215mm 4.水容积:28L 5.饱和蒸汽温度:170-230摄氏度 6.进口管口径:DN25 7.主气阀口径DN40 8.安全阀口径:DN32 9.蒸发器重量:3380kg 10.额定工作压力:0.7Mpa | 台 | 1
27 | 蒸汽发生器 | ▲所投产品需满足以下技术要求： 1.额定蒸发量:500kg/h 2.外形尺寸:3700*1250*2550mm 3.底座尺寸:3630*1215mm 4.水容积:20L 5.饱和蒸汽温度:170-230摄氏度 6.进口管口径:DN25 7.主气阀口径DN40 8.安全阀口径:DN32 9.蒸发器重量:3000kg 10.额定工作压力:0.7Mpa | 台 | 1
28 | 反渗透净水装置 | ▲所投产品需满足以下技术要求：1.压泵8-12Q=8m³H=111M,4KW， 2.精密过滤器10芯×40寸 3.滤芯40寸 4.原水泵（CUC12-30）扬程；39米，流量12m³ 5.功率3KW材质 6.过滤罐750×1850玻璃钢 7.反渗透膜8040芳香聚酰胺 8.设备管路；高压不锈钢低压PVC一U 9.整机功率；8kw | 台 | 1
29 | 储水罐 | 1.规格:10m³ | 台 | 1
30 | 时产500公斤玉米制糁机
31 | 制糁机 | YHZS-500 设备尺寸：2500*1400*1700mm | 台 | 1
合计（元） 大写： 小写：

## 分项报价表
附件2：
分项报价表
项目编号： 项目名称： 采购包号及名称：包1（） 投标人名称：（全称加盖公章）
序号 | 标的物名称 | 品牌 | 规格型号 | 产地 | 制造商名称 | 数量 | 单位 | 投标单价（元） | 投标分项报价（元）
1 | [8 empty] | 0
2 | [8 empty] | 0
3 | [8 empty] | 0
4 | [8 empty] | 0
5 | [8 empty] | 0
6 | [8 empty] | 0
7 | [8 empty] | 0
8 | [8 empty] | 0
9 | [8 empty] | 0
10 | [8 empty] | 0
…… | …… | …… | …… | …… | …… | ……
投标总价合计（元） | [8 empty] | 0