## Sheet1
厨房用品报价表
序号 | 采购内容
| 项目名称 | 主要技术参数 | 单位 | 数量 | 单价 | 合计
1 | 微波炉 | 功能：具备多功能菜单，玻璃平板速热，大火力速热，电子杀菌除味，微波高效反射器，一键解冻。面板等级：5VA级防火面板，微波工作频率：2450HZ,额定输入功率：1150W，微波输出功率：700W | 个 | 1 | 550 | 550
2 | 消毒柜 | 外观尺寸：1800*1200*400（参照或者相当于），板材为全无磁不锈钢箱体加厚0.4MM板材，钢化玻璃门，加大加粗层架，全触控操作，具备UV紫外线消毒臭氧消毒红外线发热管烘干 | 个 | 2 | 5890 | 11780
4 | 压面机 | 不锈钢60型,轧面规格：99-220MM，切面宽度：1.25-24MM，切面厚度：0.5-8MM，工作功率：40-60KG/H,配套动力：1.5KW/220V/380V,外形尺寸：1000*520*1200MM（参照或者相当于），整机重量约：86KG | 台 | 1 | 2800 | 2800
5 | 和面机 | 电机功率：3KW，额定电压：220V,主轴转速：约50转/分，单次产量：15-25KG，201材质：蛟龙.主轴.料桶盖.螺丝全部采用201不锈钢制作.主支架用三角钢焊接 | 台 | 1 | 4237 | 4237
6 | 12型绞肉机 | 产品材质：不锈钢，产品功率：1100W，产品电压：220V，产品产量：120KG/H，产品功能：紧急停止按钮开关，可拆卸机头 | 台 | 1 | 1672 | 1672
7 | 热水器 | 功能：出水断电，智能预约，≥3200W速热，80度健康抑菌，6.5倍增容。能效等级：一级，加热方式：双管加热，加热体材质：不锈钢，内胆材质：蓝钛圭内胆，加热类别：多功率加热，防水等级：IPX4，净重量：22.5KG，质保年限：8年，容量:≥60升 | 台 | 1 | 1950 | 1950
8 | 保温桶 | 产品材质：304加厚不锈钢+聚氨酯发泡，产品容量：40L，保温时长：48小时。产品带有防烫提手及加厚卡扣 | 个 | 1 | 304 | 304
9 | 蒸车 | 产品材质：加厚无磁不锈钢，蒸车盘数：10层加厚不锈钢蒸盘，产品功率：8-12KW，适用人数：约150人，产品具备功能：加厚高压发泡层，防干烧系统，加粗不锈钢加热管，自动进水补水，防烫门把手。 | 台 | 1 | 2079 | 2079
10 | 保鲜工作台 | 产品材质：加厚无磁不锈钢，产品尺寸：1.8m*0.8M*0.8M,操控方式：微电脑控温，功能特点：自动回弹门，全铜管制冷，加厚发泡层，不锈钢层架 | 台 | 1 | 2980 | 2980
11 | 留样柜 | 容量：300L,工作方式：内壁直冷，电压220V,外部尺寸：60*58*190CM（参照或者相当于），内部尺寸;≥50*42*142CM,可用层数：5层空间，箱体材料：整体发泡，温度范围：0-10℃，门体带锁，7挡位调节 | 台 | 1 | 1590 | 1590
12 | 筷子消毒机 | 额定功率：10W，消毒时间：默认15分钟，控制方式：全屏触控，筷仓容量：200双，产品尺寸：250*250*300MM（参照或者相当于），额定电压：220V，内胆构造：提篮内胆 | 台 | 2 | 420 | 840
13 | 电饼铛 | 额定电压：220/380，锅盘直径：60-68CM，额定功率：7KW，外形尺寸：85*100*83MM（参照或者相当于），产品材质：304不锈钢锅体，加热方式：上下锅体独立控温，温度0-300度可调，锅体深度：3CM， | 个 | 1 | 2587 | 2587
14 | 不锈钢三层蒸锅 | 主锅外径：52CM，锅总高：51CM，锅盖高度：22CM，底部直径：41CM，底锅高度：30CM，材质：430不锈钢，款式：三层蒸锅，不锈钢厚度：0.83MM | 个 | 1 | 378 | 378
15 | 不锈钢工作台 | 产品尺寸：1800*800*760MM，款式：双层款，材质：整体采用无磁不锈钢，底部带有可调节地脚， | 个 | 1 | 945 | 945
17 | 不锈钢三层货架 | 产品尺寸：1600*700*350（参照或者相当于），材质：整体采用无磁不锈钢，底部带有可调节地脚，款式：三层款 | 件 | 1 | 1450 | 1450
18 | 不锈钢保温快餐车 | 产品尺寸：1500*800*760MM，款式：双层款，材质：整体采用无缝焊接无磁不锈钢，底部带有可调节地脚，餐盒数量：1/1盒*2个，1/3盒*4个（含盖子），温度可按需自由调节，防干烧系统缺水自动断电，车侧带排水阀，U型不锈钢加热管 | 个 | 1 | 5914 | 5914
19 | 不锈钢双眼灶 | 产品尺寸：1800*1000*800mm，产品气源：天然气/液化气通用，点火方式：脉冲电子点火，产品材质：201无磁不锈钢，单眼耗气量：天然气2.8-3.0方/小时，液化气2.2-2.4方/小时，风机功率：240W，炉腔规格：310MM， | 个 | 2 | 5600 | 11200
21 | 不锈钢四眼灶 | 产品尺寸：1200*1200*700mm，材质：整体采用无缝焊接无磁不锈钢，底部带有可调节地脚，控温方式：一炉头一控制旋转开关，炉头材质：铸铁 | 个 | 1 | 2800 | 2800
22 | 不锈钢抽油烟灶 | 产品尺寸：7m*1.2m(根据实际面积据实结算)，材质：整体采用无缝焊接无磁加厚 201不锈钢，油网材质：圆柱不锈钢油网，照明材质：防爆灯，可拆式油槽 | 平米 | 8.5 | 1646 | 13991
23 | 抽油烟风柜 | 电压：380V，功率：5500W，最大流量：16000方/小时，转速：1450R/MIN，最大全压：890PA，产品尺寸：900*900*730MM（参照或者相当于），风口尺寸：500*450MM（参照或者相当于） | 台 | 1 | 8250 | 8250
25 | 油烟净化器 | 功率：5.5KW，风量16000-17500立方，外形尺寸：1160*950*950mm（参照或者相当于），进风口：1060*850mm（参照或者相当于），出风口：615*520mm（参照或者相当于）。 | 个 | 1 | 1800 | 1800
26 | 电子称 | 最大称重：100kg，电池续航：内置蓄电池（交直流两用），产品功能：单重设定，报警设定，校准，数量设定，单位，累计，去皮，显示颜色：高清大显示屏（可旋转），精度：5G，单位转换：公交，克，磅 | 个 | 1 | 450 | 450
27 | 三连洗菜池 | 产品材质：整体采用无缝焊接无磁不锈钢，底部带有可调节地脚（带冷热水嘴），产品尺寸：1450*50*80MM（参照或者相当于），加高防溢水台，后挡板高15CM，水槽四角为R角 底部带有弧度，产品工艺：拉丝工艺 | 个 | 2 | 1470 | 2940
28 | 不锈钢盆 | 外径：78CM，内径：70CM，高度:22CM，重:3.0KG，材质：304食品级不锈钢， | 个 | 2 | 180 | 360
29 | 不锈钢盆 | 外径：48CM，内径：43CM，高度:17CM，重:0.9KG，材质：304食品级不锈钢， | 个 | 10 | 85 | 850
30 | 不锈钢盆 | 外径：45CM，内径：38CM，高度:12CM，重:0.65KG，材质：304食品级不锈钢， | 个 | 14 | 27 | 378
31 | 垃圾桶 | 产品尺寸：800*600*1000mm（参照或者相当于），容量：240升，材质：HDPE(聚乙烯)加厚桶（带盖带轮） | 个 | 2 | 160 | 320
32 | 炒锅 | 直径：60cm（带锅盖）（参照或者相当于），深度：18CM，重量：约8.52斤，类型：燃气灶（明火专用），锅体厚度：1.8MM，类型：双耳精铸铁（双耳均加固四铆钉） | 个 | 1 | 168 | 168
33 | 炒锅 | 直径：45cm（带锅盖）（参照或者相当于），深度：15CM，重量：约5.11斤，类型：燃气灶（明火专用），锅体厚度：1.6MM，类型：双耳精铸铁（双耳均加固四铆钉） | 个 | 2 | 160 | 320
34 | 高压锅 | 锅口直径：41CM，整锅高度：48CM，锅身直径：44CM，锅身高度：31CM，升数：45升，适用类型：燃气灶电磁炉通用，材质：食品级铝合金材质，锅体厚度：4.2MM，双气压阀，压杆式弹性横梁，双开合系统 | 个 | 1 | 870 | 870
35 | 高压锅 | 锅口直径：29CM，整锅高度：33CM，锅身直径：32CM，锅身高度：23CM，升数：18升，适用类型：燃气灶电磁炉通用，材质：食品级铝合金材质，锅体厚度：4.2MM，双气压阀，压杆式弹性横梁，双开合系统 | 个 | 1 | 580 | 580
36 | 炒勺 | 产品材质：304不锈钢；规格：8两；勺口深4cm;勺口宽12.5cm,总长45cm;容量265ml;特点：不锈钢把手（参照或者相当于） | 把 | 5 | 25 | 125
37 | 密漏 | 产品材质：不锈钢；重量约：630g；宽32cm,总长67cm（参照或者相当于） | 把 | 4 | 45 | 180
38 | 油缸 | 产品材质：304不锈钢，外径：28cm，内径：23.5cm，高度：15.5cm，重量约620g（参照或者相当于） | 个 | 3 | 43 | 129
39 | 菜墩 | 产品材质：白色PE，直径:50cm，厚度：8cm（参照或者相当于） | 个 | 2 | 229 | 458
40 | 菜刀 | 产品材质：高碳复合钢，总长：33.8cm，手柄：原木手柄（参照或者相当于） | 把 | 4 | 129 | 516
41 | 坎刀 | 刀背厚度：0.6cm,重约：960g，手柄：原木手柄，总长：35.5cm（参照或者相当于） | 把 | 1 | 165 | 165
42 | 1尺盘 | 材质：陶瓷，直径：25.3cm,高度：2.5cm（参照或者相当于） | 个 | 20 | 37 | 740
43 | 9寸拼盘 | 材质：陶瓷，直径：22.8cm,高度：2.3cm（参照或者相当于） | 个 | 60 | 35 | 2100
44 | 8寸拼盘 | 材质：陶瓷，直径：20.4cm,高度：2.1cm（参照或者相当于） | 个 | 50 | 25 | 1250
45 | 汤盆 | 材质：陶瓷，直径：27.6cm,高度：8.3cm（参照或者相当于） | 个 | 8 | 15 | 120
46 | 炖菜盘 | 材质：陶瓷，直径：25.1cm,高度：4.5cm（参照或者相当于） | 个 | 10 | 35 | 350
47 | 汤勺 | 材质：陶瓷，长度：13.8cm,宽度：3cm（参照或者相当于） | 个 | 10 | 7 | 70
48 | 碗 | 材质：陶瓷，直径：11.2cm,高度：5.8cm（参照或者相当于） | 个 | 60 | 8.8 | 528
49 | 筷子 | 材质：合金，长度：27cm（参照或者相当于） | 双 | 100 | 2.5 | 250
50 | 饸饹床 | 电流：2A,电压：24V,功率：48W，压面速度：5mm/s，输出扭力：3000N，304不锈钢面桶，不锈钢面锤 | 个 | 1 | 550 | 550
51 | 不锈钢简易工作台 | 产品尺寸：1200*700*760MM，款式：双层款，材质：整体采用无磁不锈钢，底部带有可调节地脚， | 个 | 1 | 950 | 950
52 | 不锈钢快餐盘 | 产品尺寸：360*270*25MM（参照或者相当于），款式：长方形分格餐盘，材质：304不锈钢 | 个 | 150 | 35 | 5250
53 | 不锈钢碗柜 | 产品尺寸：1800*2000*500mm,款式：推拉门款，材质：不锈钢 | 个 | 1 | 1850 | 1850
54 | 不锈钢漏盆 | 产品材质：304不锈钢，外径：39.5cm，内径：34.5cm，高度：11cm，重量约570g，（参照或者相当于） | 个 | 7 | 63 | 441
55 | 醋壶 | 产品材质：304不锈钢+无铅玻璃+食品级PP塑胶，产品特点：一罐多用，（参照或者相当于） | 套 | 18 | 18 | 324
56 | 垃圾桶 | 产品材质：环保PP材质，规格容量：≥30L | 个 | 20 | 72 | 1440
57 | 不锈钢调料车 | 产品材质：不锈钢，尺寸：760*480*800，360°万向刹车轮，（参照或者相当于） | 个 | 1 | 780 | 780
59 | 不锈钢调料盒 | 产品材质：304不锈钢，外径：14cm，内径：13cm，高度：10cm，（参照或者相当于） | 个 | 12 | 15 | 180
60 | 不锈钢烟桶及弯头 | 产品材质：201不锈钢（排烟筒），根据实际据实结算 | 米 | 19 | 20 | 380
62 | 重体货架 | 产品尺寸：2000*2000*500mm，产品特点：多层可调节层板，（参照或者相当于） | 件 | 2 | 1150 | 2300
63 | 送餐车 | 产品尺寸：800*400*950MM，款式：三层款，材质：不锈钢，外观工艺：拉丝抛光，承重能力：约150KG，（参照或者相当于） | 个 | 1 | 650 | 650
64 | 炒勺 | 产品材质：304不锈钢；规格：7两；勺口深4cm;勺口宽11cm,总长40cm;容量233ml;特点：不锈钢把手，（参照或者相当于） | 个 | 4 | 23 | 92
65 | 不锈钢大铲 | 产品材质：304不锈钢；宽度：12.5cm,总长48.8cm;特点：不锈钢把手，（参照或者相当于） | 个 | 3 | 52 | 156
66 | 杀羊刀 | 产品材质：优质合金钢材；全度：27cm,刀尖角度：60°以下，刀柄长：12cm，（参照或者相当于） | 把 | 2 | 95 | 190
67 | 油古 | 产品材质：304不锈钢，直径：32.3cm，高度：16.2cm，容量：8L，（参照或者相当于） | 个 | 2 | 42 | 84
68 | 不锈钢勺 | 产品材质：304不锈钢；勺口深4cm;勺口宽11.5cm,总长50cm;容量210ml;特点：不锈钢把手，（参照或者相当于） | 个 | 10 | 32 | 320
69 | 榨水车 | 产品材质：加厚工程塑料，榨水直径：22cm，360度万向轮，高度86.8cm，钢制扭力弹簧，（参照或者相当于） | 个 | 2 | 320 | 640
70 | 保鲜盒 | 产品材质：食品级PP塑料，容量：≥5.5升，尺寸：33*22.5*10cm，产品颜色：透明，（参照或者相当于） | 包 | 20 | 36 | 720
71 | 泡菜坛 | 产品材质：无铅玻璃，高度：24cm,坛口直径：7.5cm，坛肚直径：17cm，（参照或者相当于） | 个 | 3 | 78 | 234
72 | 收餐车 | 承重：整车承重200KG，材质：框架采用铝合金，滚轮材质：TPR软胶静音脚轮，架构：三层，长度：84CM-103cm，高度:90CM,（参照或者相当于） | 个 | 1 | 680 | 680
74 | 暖壶 | 材质：外部不锈钢内部真空玻璃内胆，容量：2000ML，壶塞材质：食品级PP材质胶塞，（参照或者相当于） | 个 | 5 | 80 | 400
75 | 蒸盘 | 尺寸：60*40*4.8CM，材质：304食品级不锈钢，厚度：0.6MM | 个 | 5 | 40 | 200
76 | 餐盘 | 材质：316不锈钢，款式：大五格，长度：28.2CM，宽度：22CM,重量：360G，深度:4CM，（参照或者相当于） | 个 | 60 | 55 | 3300
77 | 蒸盘 | 尺寸：50*35*2.5CM，材质：304食品级不锈钢，厚度：0.6MM | 个 | 5 | 40 | 200
78 | 冷冻柜 | 能效等级：一级，冷冻能力（kg/24h）：88（参照或者相当于），容量：≥1088升，尺寸：2495*757*908mm（参照或者相当于） | 台 | 1 | 5000 | 5000
合计金额(大写)： |  | 121625 |  |  |  | 121625
投标人参照此表自主报价，但不得超过此表给定价格，否则做否决投标处理，此报价表也作为投标文件的一部分。此表为一套厨房用品价格，本项目共采购7套。