## 表 01 投标报价汇总表
投标报价汇总表
组号 | 分组工程名称 |  |  | 报价金额(元)
第一部分 建筑工程
第二部分 机电设备及安装工程
| 第三部分 金属结构设备及安装工程 |  |  | 0
第四部分 输水管线设备及安装工程
第五部分 临时工程
| 预备费（固定价） |  |  | 89563
以上部分合计（投标总报价）
投标人：（盖单位章）
法定代表人（或委托代理人）： （签名）
年 月 日
|  | 0 | 0 | 0

## 表 02 工程量清单-建筑工程
工程量清单
组号：I |  |  |  |  | 分组名称：建筑工程
序号 | 工程或费用名称 | 单位 | 数量 | 单价（元） | 合价(元) | 备注
第一部分 建筑工程
一 | 嘎鲁图镇沙如勒努图克嘎查供水改造工程
(一) | 城乡供水取水工程
1 | 取水口工程（钢管机电管井 井深80m 15眼） | 眼 | 15
1.1 | 水源井成孔（钻井深度50~100m，孔径350mm) | m | 900
1.2 | 水源井成孔（钻井深度基岩≤50m，孔径300mm) | m | 300
1.3 | 水源井井管安装—钢管（φ159×4.5mm 钻井深度80m） | m | 900
1.4 | 水源井填封—透水层（钻井深度80m) | m | 360
1.5 | 水源井填封—非透水层（钻井深度80m) | m | 840
1.6 | 水源井洗井—抽水洗井（钻井深度80m) | m | 360
1.7 | 机电管井钢制井盖 | 个 | 15
2 | 栏杆工程
2.1 | C25F200W6砼基础（商品砼） | m3 | 5.76
2.2 | 钢模板制作及安装 | m2 | 14.4
2.3 | 钢筋制安 | t | 0.17
2.4 | 锌钢护栏购置及安装 （1.5m×2m） | m2 | 180
(二) | 城乡供水输水工程
1 | 管线工程
1.1 | 管道工程
1.1.1 | 土方开挖（管道）村民自行开挖 | m3
投标人：（盖单位章）
法定代表人（或委托代理人）： （签名） |  |  |  | 0 | 0 | 0
年 月 日 |  |  |  | 0 | 0 | 0
工程量清单
组号：I |  |  |  |  | 分组名称：建筑工程
序号 | 工程或费用名称 | 单位 | 数量 | 单价（元） | 合价(元) | 备注
1.1.2 | 土方回填（管道）村民自行开挖 | m3
1.2 | 阀门井工程
1.2.1 | C30预制钢筋砼闸阀井购置 、运输及安装（井口800mm 井内 径1.2m，井室深2.0m，井筒壁厚120mm，砼抗渗等级S8，荷 载等级：汽车-超20级，含重型井盖及井圈 ，集水坑、防护 网、钢制爬梯。井壁底板一体） | 座 | 15
二 | 嘎鲁图镇巴音温都尔嘎查供水改造工程
(一) | 城乡供水取水工程
1 | 取水口工程（钢管机电管井 井深100m 20眼） | 眼 | 20
1.1 | 水源井成孔（钻井深度50~100m，孔径350mm) | m | 1200
1.2 | 水源井成孔（钻井深度基岩≤50m，孔径300mm) | m | 800
1.3 | 水源井井管安装—钢管（φ159×4.5mm 钻井深度80m） | m | 1200
1.4 | 水源井填封—透水层（钻井深度100m) | m | 600
1.5 | 水源井填封—非透水层（钻井深度100m) | m | 1400
1.6 | 水源井洗井—抽水洗井（钻井深度100m) | m | 600
1.7 | 机电管井钢制井盖 | 个 | 20
2 | 栏杆工程
2.1 | C25F200W6砼基础（商品砼） | m3 | 5.76
2.2 | 钢模板制作及安装 | m2 | 14.4
投标人：（盖单位章）
法定代表人（或委托代理人）： （签名） |  |  |  | 0 | 0 | 0
年 月 日 |  |  |  | 0 | 0 | 0
工程量清单
组号：I |  |  |  |  | 分组名称：建筑工程
序号 | 工程或费用名称 | 单位 | 数量 | 单价（元） | 合价(元) | 备注
2.3 | 钢筋制安 | t | 0.17
2.4 | 锌钢护栏购置及安装 （1.5m×2m） | m2 | 240
(二) | 城乡供水输水工程
1 | 管线工程
1.1 | 管道工程
1.1.1 | 土方开挖（管道）村民自行开挖 | m3
1.1.2 | 土方回填（管道）村民自行开挖 | m3
1.2 | 阀门井工程
1.2.1 | C30预制钢筋砼闸阀井购置 、运输及安装（井口800mm 井内 径1.2m，井室深2.0m，井筒壁厚120mm，砼抗渗等级S8，荷 载等级：汽车-超20级，含重型井盖及井圈 ，集水坑、防护 网、钢制爬梯。井壁底板一体） | 座 | 20
三 | 嘎鲁图镇呼和陶勒盖嘎查供水改造工程
(一) | 城乡供水取水工程
1 | 取水口工程（钢管机电管井 井深130m 40眼） | 眼 | 41
1.1 | 水源井成孔（钻井深度50~100m，孔径350mm) | m | 2460
1.2 | 水源井成孔（钻井深度基岩≤50m，孔径300mm) | m | 2870
1.3 | 水源井井管安装—钢管（φ159×4.5mm 钻井深度80m） | m | 2460
1.4 | 水源井填封—透水层（钻井深度130m) | m | 1599
1.5 | 水源井填封—非透水层（钻井深度130m) | m | 3731
投标人：（盖单位章）
法定代表人（或委托代理人）： （签名） |  |  |  | 0 | 0 | 0
年 月 日 |  |  |  | 0 | 0 | 0
工程量清单
组号：I |  |  |  |  | 分组名称：建筑工程
序号 | 工程或费用名称 | 单位 | 数量 | 单价（元） | 合价(元) | 备注
1.6 | 水源井洗井—抽水洗井（钻井深度130m) | m | 1599
1.7 | 机电管井钢制井盖 | 个 | 41
2 | 栏杆工程
2.1 | C25F200W6砼基础（商品砼） | m3 | 11.81
2.2 | 钢模板制作及安装 | m2 | 29.525
2.3 | 钢筋制安 | t | 0.34
2.4 | 锌钢护栏购置及安装 （1.5m×2m） | m2 | 492
(二) | 城乡供水输水工程
1 | 管线工程
1.1 | 管道工程
1.1.1 | 土方开挖（管道）村民自行开挖 | m3
1.1.2 | 土方回填（管道）村民自行开挖 | m3
1.2 | 阀门井工程
1.2.1 | C30预制钢筋砼闸阀井购置 、运输及安装（井口800mm 井内 径1.2m，井室深2.0m，井筒壁厚120mm，砼抗渗等级S8，荷 载等级：汽车-超20级，含重型井盖及井圈 ，集水坑、防护 网、钢制爬梯。井壁底板一体） | 座 | 41
四 | 嘎鲁图镇呼和淖尔嘎查供水改造工程
(一) | 城乡供水取水工程
1 | 取水口工程（钢管机电管井 井深100m 4眼） | 眼 | 18
1.1 | 水源井成孔（钻井深度50~100m，孔径350mm) | m | 1080
投标人：（盖单位章）
法定代表人（或委托代理人）： （签名） |  |  |  | 0 | 0 | 0
年 月 日 |  |  |  | 0 | 0 | 0
工程量清单
组号：I |  |  |  |  | 分组名称：建筑工程
序号 | 工程或费用名称 | 单位 | 数量 | 单价（元） | 合价(元) | 备注
1.2 | 水源井成孔（钻井深度基岩≤50m，孔径300mm) | m | 720
1.3 | 水源井井管安装—钢管（φ159×4.5mm 钻井深度80m） | m | 1080
1.4 | 水源井填封—透水层（钻井深度100m) | m | 540
1.5 | 水源井填封—非透水层（钻井深度100m) | m | 1260
1.6 | 水源井洗井—抽水洗井（钻井深度100m) | m | 540
1.7 | 机电管井钢制井盖 | 个 | 18
2 | 栏杆工程
2.1 | C25F200W6砼基础（商品砼） | m3 | 5.18
2.2 | 钢模板制作及安装 | m2 | 12.95
2.3 | 钢筋制安 | t | 0.15
2.4 | 锌钢护栏购置及安装 （1.5m×2m） | m2 | 216
(二) | 城乡供水输水工程
1 | 管线工程
1.1 | 管道工程
1.1.1 | 土方开挖（管道）村民自行开挖 | m3
1.1.2 | 土方回填（管道）村民自行开挖 | m3
1.2 | 阀门井工程
1.2.1 | C30预制钢筋砼闸阀井购置 、运输及安装（井口800mm 井内 径1.2m，井室深2.0m，井筒壁厚120mm，砼抗渗等级S8，荷 载等级：汽车-超20级，含重型井盖及井圈 ，集水坑、防护 网、钢制爬梯。井壁底板一体） | 座 | 18
投标人：（盖单位章）
法定代表人（或委托代理人）： （签名） |  |  |  | 0 | 0 | 0
年 月 日 |  |  |  | 0 | 0 | 0

## 表 03 工程量清单-机电设备
工程量清单
组号：Ⅱ | [5 empty] | 分组名称：机电设备及安装工程
序号 | 名称及规格 | 单位 | 数量 | 单价(元) |  | 合计(元) |  | 设备费及安装费合价(元) | 备注
|  |  |  | 设备费 | 安装费 | 设备费 | 安装费
| 第二部分 机电设备及安装工程 |  | 0 | 0 | 0 | 0 | 0 |  |  | 1
一 | 嘎鲁图镇沙如勒努图克嘎查供水改造工程 |  | 0 | 0 | 0 | 0 | 0 |  |  | 1
(一) | 城乡供水取水工程 |  | 0 | 0 | 0 | 0 | 0 |  |  | 1
1 | 取水口工程（水源井房） |  | 0 | 0 | 0 | 0 | 0 |  |  | 1
1.1 | 100QJD4-65/10-0.75 型全不锈钢深井泵 口径40mm(含管泵连接件、 水泵电缆、壁挂式水泵控制箱等附件) | 套 | 15 | 0 | 0 | 0 | 0 |  |  | 1
二 | 嘎鲁图镇巴音温都尔嘎查供水改造工程 |  | 0 | 0 | 0 | 0 | 0 |  |  | 1
(一) | 城乡供水取水工程 |  | 0 | 0 | 0 | 0 | 0 |  |  | 1
1 | 取水口工程（水源井房） |  | 0 | 0 | 0 | 0 | 0 |  |  | 1
1.1 | 100QJD4-65/10-0.75 型全不锈钢深井泵 口径40mm(含管泵连接件、 水泵电缆、壁挂式水泵控制箱等附件) | 套 | 7 | 0 | 0 | 0 | 0 |  |  | 1
1.2 | 100QJD4-78/12-1.1 型全不锈钢深井泵 口径40mm(含管泵连接件、 水泵电缆、壁挂式水泵控制箱附件) | 套 | 13 | 0 | 0 | 0 | 0 |  |  | 1
三 | 嘎鲁图镇呼和陶勒盖嘎查供水改造工程 |  | 0 | 0 | 0 | 0 | 0 |  |  | 1
(一) | 城乡供水取水工程 |  | 0 | 0 | 0 | 0 | 0 |  |  | 1
1 | 取水口工程（水源井房） |  | 0 | 0 | 0 | 0 | 0 |  |  | 1
1.1 | 100QJD4--105/16-1.8 型全不锈钢深井泵 口径40mm(含管泵连接件、水泵电缆、壁挂式水泵控制箱等附件) | 套 | 41 | 0 | 0 | 0 | 0 |  |  | 1
四 | 嘎鲁图镇呼和淖尔嘎查供水改造工程 |  | 0 | 0 | 0 | 0 | 0 |  |  | 1
投标人：（盖单位章） |  |  | 0 | 0 | 0 | 0 | 0 |  |  | 0
法定代表人（或委托代理人）： （签名） |  |  | 0 | 0 | 0 | 0 | 0
年 月 日 |  |  |  | 0 | 0 | 0 | 0
工程量清单
组号：Ⅱ | [5 empty] | 分组名称：机电设备及安装工程
序号 | 名称及规格 | 单位 | 数量 | 单价(元) |  | 合计(元) |  | 设备费及安装费合价(元) | 备注
|  |  |  | 设备费 | 安装费 | 设备费 | 安装费
(一) | 城乡供水取水工程 |  | 0 | 0 | 0 | 0 | 0 |  |  | 1
1 | 取水口工程（水源井房） |  | 0 | 0 | 0 | 0 | 0 |  |  | 1
1.1 | 100QJD4-78/12-1.1 型全不锈钢深井泵 口径40mm(含管泵连接件、 水泵电缆、壁挂式水泵控制箱附件) | 套 | 18 | 0 | 0 | 0 | 0 |  |  | 1
|  |  | 0 | 0 | 0 | 0 | 0 |  |  | 0
|  |  | 0 | 0 | 0 | 0 | 0 |  |  | 0
|  |  | 0 | 0 | 0 | 0 | 0 |  |  | 0
|  |  | 0 | 0 | 0 | 0 | 0 |  |  | 0
|  |  | 0 | 0 | 0 | 0 | 0 |  |  | 0
|  |  | 0 | 0 | 0 | 0 | 0 |  |  | 0
|  |  | 0 | 0 | 0 | 0 | 0 |  |  | 0
|  |  | 0 | 0 | 0 | 0 | 0 |  |  | 0
|  |  | 0 | 0 | 0 | 0 | 0 |  |  | 0
|  |  | 0 | 0 | 0 | 0 | 0 |  |  | 0
|  |  | 0 | 0 | 0 | 0 | 0 |  |  | 0
|  |  | 0 | 0 | 0 | 0 | 0 |  |  | 0
|  |  | 0 | 0 | 0 | 0 | 0 |  |  | 0
|  |  | 0 | 0 | 0 | 0 | 0 |  |  | 0
|  |  | 0 | 0 | 0 | 0 | 0 |  |  | 0
|  |  | 0 | 0 | 0 | 0 | 0 |  |  | 0
|  |  | 0 | 0 | 0 | 0 | 0 |  |  | 0
|  |  | 0 | 0 | 0 | 0 | 0 |  |  | 0
|  |  | 0 | 0 | 0 | 0 | 0 |  |  | 0
|  |  | 0 | 0 | 0 | 0 | 0 |  |  | 0
投标人：（盖单位章） |  |  | 0 | 0 | 0 | 0 | 0 |  |  | 0
法定代表人（或委托代理人）： （签名） |  |  | 0 | 0 | 0 | 0 | 0
年 月 日 |  |  |  | 0 | 0 | 0 | 0

## 表 05 工程量清单-输水管线
工程量清单
组号：Ⅳ | [5 empty] | 分组名称：输水管线设备及安装工程
序号 | 名称及规格 | 单位 | 数量 | 单价(元) |  | 合价(元) |  | 设备费及安装费合价(元) | 备注
|  |  |  | 设备费 | 安装费 | 设备费 | 安装费
| 第四部分 输水管线设备及安装工程 |  | 0 | 0 | 0 | 0 | 0 |  |  | 1
一 | 嘎鲁图镇沙如勒努图克嘎查供水改造工程 |  | 0 | 0 | 0 | 0 | 0 |  |  | 1
(一) | 城乡供水输水工程 |  | 0 | 0 | 0 | 0 | 0 |  |  | 1
1 | 管线工程 |  | 0 | 0 | 0 | 0 | 0 |  |  | 1
1.1 | 不锈钢压力罐 立式100L（壁厚1.8mm 含压力开关、压力表、安全阀、负 压阀、止回阀、出水口球阀、排污口弯头、出水口接头、排污口球阀等 连接配件） | 套 | 15 | 0 | 0 | 0 | 0 |  |  | 1
1.2 | PE100级管φ25(1.25Mpa) | m | 600 | 0 | 0 | 0 | 0 |  |  | 1
1.3 | 钢制逆止阀DN20(1.6Mpa) | 个 | 15 | 0 | 0 | 0 | 0 |  |  | 1
1.4 | PE球阀 φ25 | 个 | 15 | 0 | 0 | 0 | 0 |  |  | 1
二 | 嘎鲁图镇巴音温都尔嘎查供水改造工程 |  | 0 | 0 | 0 | 0 | 0 |  |  | 1
(一) | 城乡供水输水工程 |  | 0 | 0 | 0 | 0 | 0 |  |  | 1
1 | 管线工程 |  | 0 | 0 | 0 | 0 | 0 |  |  | 1
1.1 | 不锈钢压力罐 立式100L（壁厚1.8mm 含压力开关、压力表、安全阀、负 压阀、止回阀、出水口球阀、排污口弯头、出水口接头、排污口球阀等 连接配件） | 套 | 20 | 0 | 0 | 0 | 0 |  |  | 1
1.2 | PE100级管φ25(1.25Mpa) | m | 800 | 0 | 0 | 0 | 0 |  |  | 1
1.3 | 钢制逆止阀DN20(1.6Mpa) | 个 | 20 | 0 | 0 | 0 | 0 |  |  | 1
1.4 | PE球阀 φ25 | 个 | 20 | 0 | 0 | 0 | 0 |  |  | 1
三 | 嘎鲁图镇呼和陶勒盖嘎查供水改造工程 |  | 0 | 0 | 0 | 0 | 0 |  |  | 1
(一) | 城乡供水输水工程 |  | 0 | 0 | 0 | 0 | 0 |  |  | 1
投标人：（盖单位章） |  |  | 0 | 0 | 0 | 0 | 0 |  |  | 0
法定代表人（或委托代理人）： （签名） |  |  | 0 | 0 | 0 | 0 | 0
年 月 日 |  |  |  | 0 | 0 | 0 | 0
工程量清单
组号：Ⅳ | [5 empty] | 分组名称：输水管线设备及安装工程
序号 | 名称及规格 | 单位 | 数量 | 单价(元) |  | 合价(元) |  | 设备费及安装费合价(元) | 备注
|  |  |  | 设备费 | 安装费 | 设备费 | 安装费
1 | 管线工程 |  | 0 | 0 | 0 | 0 | 0 |  |  | 1
1.1 | 不锈钢压力罐 立式100L（壁厚1.8mm 含压力开关、压力表、安全阀、负 压阀、止回阀、出水口球阀、排污口弯头、出水口接头、排污口球阀等 连接配件） | 套 | 41 | 0 | 0 | 0 | 0 |  |  | 1
1.2 | PE100级管φ25(1.25Mpa) | m | 1640 | 0 | 0 | 0 | 0 |  |  | 1
1.3 | 钢制逆止阀DN20(1.6Mpa) | 个 | 41 | 0 | 0 | 0 | 0 |  |  | 1
1.4 | PE球阀 φ25 | 个 | 41 | 0 | 0 | 0 | 0 |  |  | 1
四 | 嘎鲁图镇呼和淖尔嘎查供水改造工程 |  | 0 | 0 | 0 | 0 | 0 |  |  | 1
(一) | 城乡供水输水工程 |  | 0 | 0 | 0 | 0 | 0 |  |  | 1
1 | 管线工程 |  | 0 | 0 | 0 | 0 | 0 |  |  | 1
1.1 | 不锈钢压力罐 立式100L（壁厚1.8mm 含压力开关、压力表、安全阀、负 压阀、止回阀、出水口球阀、排污口弯头、出水口接头、排污口球阀等 连接配件） | 套 | 18 | 0 | 0 | 0 | 0 |  |  | 1
1.2 | PE100级管φ25(1.25Mpa) | m | 720 | 0 | 0 | 0 | 0 |  |  | 1
1.3 | 钢制逆止阀DN20(1.6Mpa) | 个 | 18 | 0 | 0 | 0 | 0 |  |  | 1
1.4 | PE球阀 φ25 | 个 | 18 | 0 | 0 | 0 | 0 |  |  | 1
|  |  | 0 | 0 | 0 | 0 | 0 |  |  | 0
|  |  | 0 | 0 | 0 | 0 | 0 |  |  | 0
|  |  | 0 | 0 | 0 | 0 | 0 |  |  | 0
|  |  | 0 | 0 | 0 | 0 | 0 |  |  | 0
|  |  | 0 | 0 | 0 | 0 | 0 |  |  | 0
|  |  | 0 | 0 | 0 | 0 | 0 |  |  | 0
投标人：（盖单位章） |  |  | 0 | 0 | 0 | 0 | 0 |  |  | 0
法定代表人（或委托代理人）： （签名） |  |  | 0 | 0 | 0 | 0 | 0
年 月 日 |  |  |  | 0 | 0 | 0 | 0

## 表 07 工程单价计算表-价差
单价分析表
项目编号:
项目名称:
工作内容:
单 价: |  |  |  | 0 |  | 0
编号 | 名称及规格 | 单位 | 数量 | 单价(元) | 合价(元) | 备注
1 | 直接费 |  |  | 0 | 0 | 0 | 0
1.1 | 基本直接费 |  |  |  | 0 | 0
1.1.1 | 人工费 | 0 | 0 |  | 0 | 0
1.1.2 | 材料费 |  |  | 0
（1）
（2）
1.1.3 | 机械使用费
（1）
（2）
1.2 | 其他直接费
2 | 间接费
3 | 利润 |  |  | 0
4 | 材料补差 |  |  | 0
5 | 税金 | 0 | 0 | 0
| 合计 | 0 | 0 | 0
| 0 | 0 | 0 | 0
| 0 | 0 | 0 | 0
| 0 | 0 | 0 | 0
| 0 | 0 | 0 | 0
| 0 | 0 | 0 | 0
| 0 | 0 | 0 | 0
| 0 | 0 | 0 | 0
| 0 | 0 | 0 | 0
| 0 | 0 | 0 | 0
| 0 | 0 | 0 | 0
| 0 | 0 | 0 | 0
| 0 | 0 | 0 | 0
| 0 | 0 | 0 | 0
投标人：（盖单位章） | 0 | 0 | 0 | 0
法定代表人（或委托代理人）： （签名） | 0 | 0 | 0 | 0
年 月 日 | 0 | 0 | 0 | 0
| 0 | 0 | 0 | 0

## 表 08 总价承包项目分解表
总价承包项目分解表
项目编号:
项目名称:
编号 | 工程或费用名称 | 单位 | 数量 | 单价（元） | 合价(元) | 备注
0
0
0
0
0
0
0
0
0
0
0
0
0
0
0
0
0
0
0
0
0
0
0
0
合 计 元 |  |  |  | 0 | 0 | 0
投标人：（盖单位章） |  |  |  | 0 | 0 | 0
法定代表人（或委托代理人）： （签名）
年 月 日

## 表 09 分组工程报价组成表
分组工程报价组成表
单位:元
组号 | 分组工程名称 | 人工费 | 材料费 | 机械使用费 |  | 其它 直接费 | 间接费 | 利润 | 材料补差 | 税金 | 合计
|  |  |  | 一类 | 二、三类
|  | 0 | 0 | 0 | 0 | 0 | 0 | 0 | 0 | 0 | 0
|  | 0 | 0 | 0 | 0 | 0 | 0 | 0 | 0 | 0 | 0
|  | 0 | 0 | 0 | 0 | 0 | 0 | 0 | 0 | 0 | 0
|  | 0 | 0 | 0 | 0 | 0 | 0 | 0 | 0 | 0 | 0
|  | 0 | 0 | 0 | 0 | 0 | 0 | 0 | 0 | 0 | 0
|  | 0 | 0 | 0 | 0 | 0 | 0 | 0 | 0 | 0 | 0
|  | 0 | 0 | 0 | 0 | 0 | 0 | 0 | 0 | 0 | 0
|  | 0 | 0 | 0 | 0 | 0 | 0 | 0 | 0 | 0 | 0
|  | 0 | 0 | 0 | 0 | 0 | 0 | 0 | 0 | 0 | 0
|  | 0 | 0 | 0 | 0 | 0 | 0 | 0 | 0 | 0 | 0
|  | 0 | 0 | 0 | 0 | 0 | 0 | 0 | 0 | 0 | 0
|  | 0 | 0 | 0 | 0 | 0 | 0 | 0 | 0 | 0 | 0
|  | 0 | 0 | 0 | 0 | 0 | 0 | 0 | 0 | 0 | 0
|  | 0 | 0 | 0 | 0 | 0 | 0 | 0 | 0 | 0 | 0
|  | 0 | 0 | 0 | 0 | 0 | 0 | 0 | 0 | 0 | 0
|  | 0 | 0 | 0 | 0 | 0 | 0 | 0 | 0 | 0 | 0
|  | 0 | 0 | 0 | 0 | 0 | 0 | 0 | 0 | 0 | 0
|  | 0 | 0 | 0 | 0 | 0 | 0 | 0 | 0 | 0 | 0
|  | 0 | 0 | 0 | 0 | 0 | 0 | 0 | 0 | 0 | 0
|  | 0 | 0 | 0 | 0 | 0 | 0 | 0 | 0 | 0 | 0
|  | 0 | 0 | 0 | 0 | 0 | 0 | 0 | 0 | 0 | 0
|  | 0 | 0 | 0 | 0 | 0 | 0 | 0 | 0 | 0 | 0
|  | 0 | 0 | 0 | 0 | 0 | 0 | 0 | 0 | 0 | 0
|  | 0 | 0 | 0 | 0 | 0 | 0 | 0 | 0 | 0 | 0
|  | 0 | 0 | 0 | 0 | 0 | 0 | 0 | 0 | 0 | 0
|  | 0 | 0 | 0 | 0 | 0 | 0 | 0 | 0 | 0 | 0
投标人：（盖单位章） |  |  | 0 | 0 | 0 | 0 | 0 | 0 | 0 | 0 | 0
法定代表人（或委托代理人）： （签名）
年 月 日

## 表 10 计日工人工单价表
计日工人工单价表
编号 | 工 种 名 称 | 单价（元/工时）
投标人：（盖单位章）
法定代表人（或委托代理人）： （签名）
年 月 日

## 表 11 计日工材料单价表
计日工材料单价表
编号 | 材料名称及规格 | 单位 | 单价（元）
投标人：（盖单位章）
法定代表人（或委托代理人）： （签名）
年 月 日

## 表 12 计日工施工机械使用费单价费
计日工施工机械使用费单价费
编号 | 施工机械名称及型号规格 | 单价（元/台时）
投标人：（盖单位章）
法定代表人（或委托代理人）： （签名）
年 月 日