## Sheet1
1.基站建设标准（宏站）
类别 | 系统带宽 | 指标 | 定义 | 目标值(FDD)
●信号强 度 |  | RS-RSRP | RSRP>-100dBm-110dBm | 2KM范围内大于一 110dBm 比例大于 90%。
●信号质 量(双 通道) |  | RS-SINR | SINR>6dB3dB | 2KM范围内大于 6dBm3dB 比例大于 90%。
●信号质 量(单 通道) |  | RS-SINR | SINR>5dB | 2KM范围内大于 5dBm 比例大于 90%。
●接入指 标 |  | CSFB建立成 功率 | 成功率=呼叫成功次数/呼叫尝试 次数*100% | 98%
接入指 标 |  | CSFB建立成 时延(LTE 回 落2G) | 语音端到端建立时延总和/CSFB 主叫接通次数总和-CSFB端到端 建立时延；(主叫 ESR-Connect) -(被叫 Connect-Alerting) | 10.5S
●移动性 指标 |  | 切换情况 | DT测试中所有区域切换正常 | 全部成功
速率指 标(双 通道) | ●20M | 单用户下行平 均速率 | RLC层下行平均速率(Mbps) | 50
| 20M | 单用户上行平 均速率 | RLc层上行平均速率(Mbps) | 30
| 20M | 单用户下行峰 值速率 | RLC层下行平均速率(Mbps):连 续一分钟内的平均下载速率 | 120
| 20M | 单用户上行峰 值速率 | RLC层上行平均速率(Mbps):连 续一分钟内的平均下载速率 | 45
| ●15M | 单用户下行平 | RLC层下行平均速率(Mbps) | 38
均速率
|  | 单用户上行平 均速率 | RLC层上行平均速率(Mbps) | 23
|  | 值速率 | 单用户下行峰RLC层下行平均速率(Mbps):连 续一分钟内的平均下载速率 | 90
|  | 单用户上行峰 值速率 | IRLC层上行平均速率(Mbps):连 续一分钟内的平均下载速率 | 34
| ●10M | 单用户下行平 均速率 | RLC层下行平均速率(Mbps) | 20
| 10M | 单用户上行平 均速率 | RLC层上行平均速率(Mbps) | 10
| 10M | 值速率 | 单用户下行峰RLC层下行平均速率(Mbps):连 续一分钟内的平均下载速率 | 40
| 10M | 单用户上行峰 值速率 | RLC层上行平均速率(Mbps):连 续一分钟内的平均下载速率 | 20
速率指 标(单 通道) | ●20M | 单用户下行平 均速率 | RLC层下行平均速率(Mbps) | 35
| 20M | 单用户上行平 均速率 | RLC层上行平均速率(Mbps) | 30
| 20M | 值速率 | 单用户下行峰RLC层下行平均速率(Mbps):连 续一分钟内的平均下载速率 | 60
| 20M | 值速率 | 单用户上行峰RLC层上行平均速率(Mbps):连 续一分钟内的平均下载速率 | 45
| ●15M | 单用户下行平 均速率 | RLC层下行平均速率(Mbps) | 27
| 15M | 单用户上行平 均速率 | RLC层上行平均速率(Mbps) | 23
| 15M | 值速率 | 单用户下行峰RLC层下行平均速率(Mbps):连 续一分钟内的平均下载速率 | 45
| 15M | 值速率 | 单用户上行峰RLC层上行平均速率(Mbps):连 续一分钟内的平均下载速率 | 34
| ●10M | 单用户下行平 均速率 | RLC层下行平均速率(Mbps) | 18
|  | 单用户上行平 | RLC层上行平均速率(Mbps) | 15
均速率
|  | 值速率 | 单用户下行峰RLC层下行平均速率(Mbps):连 续一分钟内的平均下载速率 | 30
|  | 单用户上行峰 值速率 | RLC层上行平均速率(Mbps):连 续一分钟内的平均下载速率 | 23
●载波聚 合速率 指标 (双通 道) | 20M+10M | 单用户下行平 均速率 | RLC层下行平均速率(Mbps) | 75
|  | 值速率 | 单用户下行峰RLC层下行平均速率(Mbps):连 续一分钟内的平均下载速率 | 180
| 20M+20M | 单用户下行平 均速率 | RLC层下行平均速率(Mbps) | 100
|  | 单用户下行峰 值速率 | RLC层下行平均速率(Mbps):连 续一分钟内的平均下载速率 | 240
| 20M+20M+10M | 单用户下行平 均速率 | RLC层下行平均速率(Mbps) | 125
|  | 值速率 | 单用户下行峰(RLC层下行平均速率(Mbps):连 续一分钟内的平均下载速率 | 300
| 20M+10M | 单用户上行平 均速率 | RLC层上行平均速率(Mbps | 45
|  | 值速率 | 单用户上行峰RLC层上行平均速率(Mbps):连 续一分钟内的平均下载速率 | 65
| 20M+20M | 单用户上行平 均速率 | RLC层上行平均速率(Mbps) | 60
|  | 值速率 | 单用户上行峰RLC层上行平均速率(Mbps):连 续一分钟内的平均下载速率 | 85
| 20M+20M+10M | 单用户上行平 均速率 | RLC层上行平均速率(Mbps) | 75
|  | 单用户上行峰 值速率 | RLC层上行平均速率(Mbps):连 续一分钟内的平均下载速率 | 110
2.主要设备技术参数（宏站）：
●分布式电源系统 0PM30 | 重量 | ≤8kg
| 安装模式 | 挂墙、抱杆、角钢塔安装
| 额定功率 | 3000 W
| 并机数量 | 4
| 出线方式 | 下进线，下出线
| 防护水平 | IP65
| 工作稳定 | -40Cto +55℃ (无太阳辐射)
| 散热模式 | 自然散热
| 运行环境 | Class C*
技术参数
| 储存/运输温度 | 40℃to+70℃
| 运行环境湿度 | 5% to95%(无凝露)
| 海拔高度 | Om~4000m (2000m~400Om海拔每升高 200m,最高工作温度降低1℃)
| 输入制式 | 220 Vac单项 110 Vac双火线 HVDC
| 输入电压 | AC:85-300 Vac HVDC:85-400Vdc
| 输入频率 | 45Hz-65Hz
| 交流输入 | 1X220V
| 交流防雷 | 差模:30KA 共模:30 KA
| 输出功率 | 2000 W
| 输出电压 | -48 Vdc
| 直流输出 | 3×30A
| 直流防雷 | 差模:10KA 共模:20KA
| 模块效率 | ≥96%
| 尺寸(宽*高*深) | 446mm*88mm*310mm
●BBU | 重量 | ≤12kg
| 防护等级 | IP20
| 工作温度 | -20℃~+55℃
| 工作电压 | 48V DC(-36V DC~-60V DC)
| 工作环境 | 室内应用或安装在室外型机柜内
| 电源板 | UPEUd
| 风扇板 | FANd/FANe
| 输入空开 | 单路空开推荐30A,最低不小于20A空开
| 双电源板下BBU框散热 能力 | 1000W
| 单电源板下散热能力 | 650W
| 接口速率 | 2.5G/4.9G/9.8G
●基带板 | FDD | 6*20M4T4R
| NB | 9*200K
技术参数
| FDD&NB | 6*20M4T4R+3*200K
| 设备尺寸(mm) (W*H*D) | 400x300x100
●FDD900M RRU | 设备容量(L) | 12
| 设备满配重量(kg) | 14
| 工作频段(等) | 900M
| 支持模式 (GSM+NB+FDD) | GSM+NB+FDD
| 输入输出通道数 (2T2R、2T4R、4T4R 等) | 2T4R
| 每通道射频口输出功率 (W) | 2×80W
| 不同频段最大支持载波 数量(现阶段) | G6F1N1
| 是否支持Ir标准接口 | CPRI接口
| Ir接口速率×数量 | 2x9.8G
| 支持的功放带宽、频段 范围 | UL:885-910M/DL:930-955M
| 支持的滤波器带宽、频 段范围 | UL:885-910M/DL:930-955M
| 温度环境(长期/短 期) | 长期:-40C~+55C 短期:-40C~+70C
| 湿度环境(长期/短 期) | 长期:2%~100%
| 设备的防雷等级(在无 外置单元的情况下) (标准/最大) | 20kA
| 防护等级 | IP65
| 防护方式 | 外壳密封
| 采用的供电方式(在无 外置单元的情况下) | -48VDC
| 允许的电压波动范围 (在无外置单元的情况 | -48VDC(-36V~-57V)
| 雷电保护 | 直流接地
| 松套管直径(mm) | 2.55
●GYTA53-48B1 | 套管最大芯数 | 12
| 铝带厚度(mm) | 01.5+0.05*2
| 钢带厚度(mm) | 0.15+0.05*2
| 允许拉伸力(短期/长 期)N | 3000/1000
| 允许压扁力(短期/长 期)N/100mm | 3000/1000
| 松套管直径(mm) | 2.55
●GYTS-48B1 | 套管最大芯数 | 12
| 钢带厚度(mm) | 0.15+0.05*2
| 允许拉伸力(短期/长 期)N | 1500/600
| 允许压扁力(短期/长 期)N/100mm | 1000/300
| 直径 | 40*140mm