## 表-08 分部分项工程和单价措施项目清单与计价表【憩园小区
分部分项工程和单价措施项目清单与计价表
工程名称：憩园小区-给水采暖工程-拆除 |  |  |  | 标段：安装 |  |  |  | 第 1 页 共 61 页
序号 | 项目编码 | 项目名称 | 项目特征描述 |  | 计量单位 | 工程量 | 金额（元）
[7 empty] | 综合单价 |  | 合价 | 其中
暂估价
管道拆除
1 | 011612001003 | 管道拆除 | 1.名称:给水管道拆除 2.规格:公称外径110mm以内 |  | m | 2359.6
2 | 011612001004 | 管道拆除 | 1.名称:采暖管道拆除 2.规格:公称外径250mm以内 |  | m | 1718.7
3 | 011612001005 | 管道拆除 | 1.名称:采暖管道拆除 2.规格:公称外径200mm以内 |  | m | 744
4 | 011612001006 | 管道拆除 | 1.名称:采暖管道拆除 2.规格:公称外径150mm以内 |  | m | 1132.66
5 | 011612001007 | 管道拆除 | 1.名称:采暖管道拆除 2.规格:公称外径100mm以内 |  | m | 431.04
分部小计
措施项目
本页小计
合 计
注：为计取规费等的使用，可在表中增设其中：“定额人工费”
表—08

## 表-11 总价措施项目清单与计价表【憩园小区-给水采暖工程
总价措施项目清单与计价表
工程名称：憩园小区-给水采暖工程-拆除 |  |  | 标段：安装 | [5 empty] | 第 2 页 共 61 页
序号 | 项目编码 | 项目名称 |  | 计算基础 | 费率(%) | 金额(元) |  | 调整费率(%) |  | 调整后金额(元) | 备注
1 | 011707001 | 安全文明施工费
1.1 | 011707001001 | 安全文明施工与环境保护费 |  | 分部分项人工费+技术措施项目人工费 | 2
1.2 | 011707001002 | 临时设施费 |  | 分部分项人工费+技术措施项目人工费 | 1
2 | 011707005001 | 雨季施工增加费 |  | 分部分项人工费+技术措施项目人工费 | 0.5
3 | 011707004001 | 二次搬运费 |  | 分部分项人工费+技术措施项目人工费 | 1
4 | 01B001 | 特殊地区施工增加费 |  | 分部分项人工费+技术措施项目人工费 | 0
5 | 011707002001 | 夜间施工增加费
6 | 011707002002 | 白天在地下室施工增加费
7 | 011707005002 | 冬季施工增加费
合 计
编制人（造价人员）： | [6 empty] | 复核人（造价工程师）：
注：1.“计算基础”中安全文明施工费可为“定额基价”、“定额人工费”或“定额人工费+定额机械费”，其他项目可为“定额人工费”或“定额人工费+定额机械费”。 2.按施工方案计算的措施费，若无“计算基础”和“费率”的数值，也可只填“金额”数值，但应在备注栏说明施工方案出处或计算方法。
表-11

## 表-12 其他项目清单与计价汇总表【憩园小区-给水采暖工程
其他项目清单与计价汇总表
工程名称：憩园小区-给水采暖工程-拆除 |  | 标段：安装 |  |  | 第 3 页 共 61 页
序号 | 项目名称 |  | 金额(元) | 结算金额(元) |  | 备注
1 | 暂列金额 |  | 24506.65 |  |  | 明细详见表-12-1
2 | 暂估价
2.1 | 专业工程暂估价 |  |  |  |  | 明细详见表-12-3
2.2 | 材料暂估价 |  | 一 |  |  | 明细详见表-12-2
3 | 计日工 |  |  |  |  | 明细详见表-12-4
4 | 总承包服务费 |  |  |  |  | 明细详见表-12-5
5 | 材料检验试验费
6 | 建筑工程能效测评费
7 | 工程变更及现场签证
8 | 提前竣工（赶工补偿）
9 | 无负荷联合试运转费
10 | 停窝工损失费
11 | 施工期间未完工程保护费
12 | 企业自有工人培训管理费
13 | 建筑工人实名制费
合计 |  |  | 24506.65 |  |  | —
注：材料（工程设备）暂估单价进入清单项目综合单价，此处不汇总。
表-12

## 表-12-1 暂列金额表【憩园小区-给水采暖工程-拆除】
暂列金额明细表
工程名称：憩园小区-给水采暖工程-拆除 |  | 标段：安装 |  |  | 第 4 页 共 61 页
序号 | 项目名称 |  | 计量单位 | 暂定金额（元） |  | 备注
1 | 暂列金 |  | 元 | 24506.65
合 计 |  |  |  | 24506.65 |  | —
注：此表由招标人填写，如不能详列，也可只列暂列金额总额，投标人应将上述暂列金额计入投标总价中。
表—12—1

## 表-12-2 材料(工程设备)暂估价及调整表【憩园小区-给
材料（工程设备）暂估单价及调整表
工程名称：憩园小区-给水采暖工程-拆除 |  |  | 标段：安装 | [7 empty] | 第 5 页 共 61 页
序号 | 材料(工程设备)名称、规格、型号 | 计量单位 |  | 数量 |  | 暂估(元) |  | 确认(元) |  | 差额±(元) |  |  | 备注
|  |  |  | 暂估 | 确认 | 单价 | 合价 | 单价 | 合价 | 单价 |  | 合价
合计
总合计
注：此表由招标人填写“暂估单价”，并在备注栏说明暂估价的材料、工程设备拟用在哪些清单项目上，投标人应将上述材料、工程设备暂估单价计入工程量清单综合单价报价中。
表—12—2

## 表-12-3 专业工程暂估价及结算价表【憩园小区-给水采暖
专业工程暂估价及结算价表
工程名称：憩园小区-给水采暖工程-拆除 |  |  | 标段：安装 |  |  |  | 第 6 页 共 61 页
序号 | 工程名称 | 工程内容 |  | 暂估金额（元） | 结算金额(元) | 差额±(元) |  | 备注
合 计
注：此表“暂估金额”由招标人填写，投标人应将“暂估金额”计入投标总价中。结算时按合同约定结算金额填写。
表—12—3

## 表-12-4 计日工表【憩园小区-给水采暖工程-拆除】
计 日 工 表
工程名称：憩园小区-给水采暖工程-拆除 |  | 标段：安装 | [5 empty] | 第 7 页 共 61 页
编号 | 项目名称 |  | 单位 | 暂定数量 | 实际数量 | 综合单价(元) | 合价(元)
[7 empty] | 暂定 |  | 实际
1 | 人工
| 计日工 |  | 工日 | 1
人工小计
2 | 材料
材料小计
3 | 机械
机械小计
四、企业管理费和利润
总 计
注：此表项目名称、暂定数量由招标人填写，编制招标控制价时，单价由招标人按有关计价规定确定；投标时，单价由投标人自主报价，按暂定数量计算合价计入投标总价中。结算时，按发承包双方确认的实际数量计算合价。
表—12—4

## 表-13 规费、税金项目清单与计价表【憩园小区-给水采暖工
规费、税金项目计价表
工程名称：憩园小区-给水采暖工程-拆除 |  | 标段：安装 |  |  |  | 第 8 页 共 61 页
序号 | 项目名称 |  | 计算基础 |  | 计算基数 |  | 计算费率(%) | 金额（元）
1 | 规费 |  | 环境保护税
1.4 | 环境保护税
2 | 税金 |  | 税前工程造价 |  |  |  | 9
合 计
编制人（造价人员）： |  |  |  | 复核人（造价工程师）：
表-13

## 表-08 分部分项工程和单价措施项目清单与计价表【憩园小区_1
分部分项工程和单价措施项目清单与计价表
工程名称：憩园小区-给水采暖土方工程 |  |  |  | 标段：安装 |  |  |  | 第 9 页 共 61 页
序号 | 项目编码 | 项目名称 | 项目特征描述 |  | 计量单位 | 工程量 | 金额（元）
[7 empty] | 综合单价 |  | 合价 | 其中
暂估价
室外给水土方（硬化区域）
1 | 010101003001 | 挖沟槽土方 | 1.名称：挖沟槽土方 2.土壤类别：一二类土 3.放坡尺寸:详见图纸断面图，以按照图纸和工作面综合考虑 4.深度：综合考虑各种深度 5.开挖方式:由投标人综合考虑 6.场内转运:由投标人综合考虑 7.其他：结合现场连同旧管道旧井旧构筑物一起用挖机拆除 |  | m3 | 4177.46
2 | 010103001005 | 回填方 | 1.名称：管周回填混砂 2.回填尺寸:详见图纸断面图 3.场内转运:由投标人综合考虑 |  | m3 | 1774.93
3 | 010103001004 | 回填方 | 1.名称：原土夯填 |  | m3 | 2402.53
4 | 010103002001 | 余方弃置 | 1.名称：余土装车外运 2.场内转运:由投标人综合考虑 3.弃土运距:根据现场实际综合考虑 |  | m3 | 1774.93
分部小计
措施项目
5 | 011705001001 | 大型机械设备进出场及安拆 |  |  | 台次 | 1
分部小计
本页小计
合 计
注：为计取规费等的使用，可在表中增设其中：“定额人工费”
表—08

## 表-11 总价措施项目清单与计价表【憩园小区-给水采暖土方
总价措施项目清单与计价表
工程名称：憩园小区-给水采暖土方工程 |  |  | 标段：安装 | [5 empty] | 第 10 页 共 61 页
序号 | 项目编码 | 项目名称 |  | 计算基础 | 费率(%) | 金额(元) |  | 调整费率(%) |  | 调整后金额(元) | 备注
1 | 011707001 | 安全文明施工费
1.1 | 011707001001 | 安全文明施工与环境保护费 |  | 分部分项人工费+技术措施项目人工费 | 3
1.2 | 011707001002 | 临时设施费 |  | 分部分项人工费+技术措施项目人工费 | 1
2 | 011707005001 | 雨季施工增加费 |  | 分部分项人工费+技术措施项目人工费 | 0.5
3 | 011707007001 | 已完工程及设备保护费 |  | 分部分项人工费+技术措施项目人工费 | 0
4 | 01B001 | 工程定位复测费 |  | 分部分项人工费+技术措施项目人工费 | 0
5 | 011707004001 | 二次搬运费 |  | 分部分项人工费+技术措施项目人工费 | 0
6 | 01B002 | 特殊地区施工增加费 |  | 分部分项人工费+技术措施项目人工费 | 0
7 | 011707002001 | 夜间施工增加费
8 | 011707002002 | 白天在地下室施工增加费
9 | 011707005002 | 冬季施工增加费
合 计
编制人（造价人员）： | [6 empty] | 复核人（造价工程师）：
注：1.“计算基础”中安全文明施工费可为“定额基价”、“定额人工费”或“定额人工费+定额机械费”，其他项目可为“定额人工费”或“定额人工费+定额机械费”。 2.按施工方案计算的措施费，若无“计算基础”和“费率”的数值，也可只填“金额”数值，但应在备注栏说明施工方案出处或计算方法。
表-11

## 表-12 其他项目清单与计价汇总表【憩园小区-给水采暖土方
其他项目清单与计价汇总表
工程名称：憩园小区-给水采暖土方工程 |  | 标段：安装 |  |  | 第 11 页 共 61 页
序号 | 项目名称 |  | 金额(元) | 结算金额(元) |  | 备注
1 | 暂列金额 |  | 38965.4 |  |  | 明细详见表-12-1
2 | 暂估价
2.1 | 专业工程暂估价 |  |  |  |  | 明细详见表-12-3
2.2 | 材料暂估价 |  | 一 |  |  | 明细详见表-12-2
3 | 计日工 |  |  |  |  | 明细详见表-12-4
4 | 总承包服务费 |  |  |  |  | 明细详见表-12-5
5 | 材料检验试验费
6 | 建筑工程能效测评费
7 | 工程变更及现场签证
8 | 提前竣工（赶工补偿）
9 | 无负荷联合试运转费
10 | 停窝工损失费
11 | 施工期间未完工程保护费
12 | 企业自有工人培训管理费
13 | 建筑工人实名制费
合计 |  |  | 38965.4 |  |  | —
注：材料（工程设备）暂估单价进入清单项目综合单价，此处不汇总。
表-12

## 表-12-1 暂列金额表【憩园小区-给水采暖土方工程】
暂列金额明细表
工程名称：憩园小区-给水采暖土方工程 |  | 标段：安装 |  |  | 第 12 页 共 61 页
序号 | 项目名称 |  | 计量单位 | 暂定金额（元） |  | 备注
1 | 暂列金 |  | 元 | 38965.4
合 计 |  |  |  | 38965.4 |  | —
注：此表由招标人填写，如不能详列，也可只列暂列金额总额，投标人应将上述暂列金额计入投标总价中。
表—12—1

## 表-12-2 材料(工程设备)暂估价及调整表【憩园小区-给_1
材料（工程设备）暂估单价及调整表
工程名称：憩园小区-给水采暖土方工程 |  |  | 标段：安装 | [7 empty] | 第 13 页 共 61 页
序号 | 材料(工程设备)名称、规格、型号 | 计量单位 |  | 数量 |  | 暂估(元) |  | 确认(元) |  | 差额±(元) |  |  | 备注
|  |  |  | 暂估 | 确认 | 单价 | 合价 | 单价 | 合价 | 单价 |  | 合价
合计
总合计
注：此表由招标人填写“暂估单价”，并在备注栏说明暂估价的材料、工程设备拟用在哪些清单项目上，投标人应将上述材料、工程设备暂估单价计入工程量清单综合单价报价中。
表—12—2

## 表-12-3 专业工程暂估价及结算价表【憩园小区-给水采暖_1
专业工程暂估价及结算价表
工程名称：憩园小区-给水采暖土方工程 |  |  | 标段：安装 |  |  |  | 第 14 页 共 61 页
序号 | 工程名称 | 工程内容 |  | 暂估金额（元） | 结算金额(元) | 差额±(元) |  | 备注
合 计
注：此表“暂估金额”由招标人填写，投标人应将“暂估金额”计入投标总价中。结算时按合同约定结算金额填写。
表—12—3

## 表-12-4 计日工表【憩园小区-给水采暖土方工程】
计 日 工 表
工程名称：憩园小区-给水采暖土方工程 |  | 标段：安装 | [5 empty] | 第 15 页 共 61 页
编号 | 项目名称 |  | 单位 | 暂定数量 | 实际数量 | 综合单价(元) | 合价(元)
[7 empty] | 暂定 |  | 实际
1 | 人工
| 计日工 |  | 工日 | 1
人工小计
2 | 材料
材料小计
3 | 机械
机械小计
四、企业管理费和利润
总 计
注：此表项目名称、暂定数量由招标人填写，编制招标控制价时，单价由招标人按有关计价规定确定；投标时，单价由投标人自主报价，按暂定数量计算合价计入投标总价中。结算时，按发承包双方确认的实际数量计算合价。
表—12—4

## 表-13 规费、税金项目清单与计价表【憩园小区-给水采暖土
规费、税金项目计价表
工程名称：憩园小区-给水采暖土方工程 |  | 标段：安装 |  |  |  | 第 16 页 共 61 页
序号 | 项目名称 |  | 计算基础 |  | 计算基数 |  | 计算费率(%) | 金额（元）
1 | 规费 |  | 社会保险费+住房公积金+水利建设基金+环境保护税
1.1 | 社会保险费 |  | 养老失业保险+基本医疗保险+工伤保险+生育保险
(1) | 养老失业保险 |  | 分部分项人工费+组织措施项目人工费+技术措施项目人工费+分部分项人工费调整+技术措施项目人工费调整 |  |  |  | 10.5
(2) | 基本医疗保险 |  | 分部分项人工费+组织措施项目人工费+技术措施项目人工费+分部分项人工费调整+技术措施项目人工费调整 |  |  |  | 3.7
(3) | 工伤保险 |  | 分部分项人工费+组织措施项目人工费+技术措施项目人工费+分部分项人工费调整+技术措施项目人工费调整 |  |  |  | 0.4
(4) | 生育保险 |  | 分部分项人工费+组织措施项目人工费+技术措施项目人工费+分部分项人工费调整+技术措施项目人工费调整 |  |  |  | 0.3
1.2 | 住房公积金 |  | 分部分项人工费+组织措施项目人工费+技术措施项目人工费+分部分项人工费调整+技术措施项目人工费调整 |  |  |  | 3.7
1.3 | 水利建设基金 |  | 分部分项人工费+组织措施项目人工费+技术措施项目人工费+分部分项人工费调整+技术措施项目人工费调整 |  |  |  | 0.4
1.4 | 环境保护税
2 | 税金 |  | 税前工程造价 |  |  |  | 9
合 计
编制人（造价人员）： |  |  |  | 复核人（造价工程师）：
表-13

## 表-08 分部分项工程和单价措施项目清单与计价表【憩园小区_2
分部分项工程和单价措施项目清单与计价表
工程名称：憩园小区-给水采暖工程 |  |  |  | 标段：安装 |  |  |  | 第 17 页 共 61 页
序号 | 项目编码 | 项目名称 | 项目特征描述 |  | 计量单位 | 工程量 | 金额（元）
[7 empty] | 综合单价 |  | 合价 | 其中
暂估价
室外采暖部分
1 | 031001008001 | 直埋式预制保温管 | 1.名称：室外预制直埋保温管道安装 2.材质：无缝钢管，聚氨酯泡沫塑料保温、高密度聚乙烯外保护壳，厚度50mm 3.规格：DN250 4.连接方式：焊接链接 5.压力试验及吹、洗按设计要求 6.管道压力：1.6MPa |  | m | 1718.7
2 | 031001008015 | 直埋式预制保温管 | 1.名称：室外预制直埋保温管道安装 2.材质：无缝钢管，聚氨酯泡沫塑料保温、高密度聚乙烯外保护壳，厚度50mm 3.规格：DN200 4.连接方式：焊接链接 5.压力试验及吹、洗按设计要求 6.管道压力：1.6MPa |  | m | 744
3 | 031001008002 | 直埋式预制保温管 | 1.名称：室外预制直埋保温管道安装 2.材质：无缝钢管，聚氨酯泡沫塑料保温、高密度聚乙烯外保护壳，厚度50mm 3.规格：DN150 4.连接方式：焊接链接 5.压力试验及吹、洗按设计要求 6.管道压力：1.6MPa |  | m | 356.4
4 | 031001008016 | 直埋式预制保温管 | 1.名称：室外预制直埋保温管道安装 2.材质：无缝钢管，聚氨酯泡沫塑料保温、高密度聚乙烯外保护壳，厚度45mm 3.规格：DN125 4.连接方式：焊接链接 5.压力试验及吹、洗按设计要求 6.管道压力：1.6MPa |  | m | 564.56
5 | 031001008004 | 直埋式预制保温 | 1.名称：室外预制直埋保 |  | m | 125.24
本页小计
注：为计取规费等的使用，可在表中增设其中：“定额人工费”
表—08
分部分项工程和单价措施项目清单与计价表
工程名称：憩园小区-给水采暖工程 |  |  |  | 标段：安装 |  |  |  | 第 18 页 共 61 页
序号 | 项目编码 | 项目名称 | 项目特征描述 |  | 计量单位 | 工程量 | 金额（元）
[7 empty] | 综合单价 |  | 合价 | 其中
暂估价
|  | 管 | 温管道安装 2.材质：无缝钢管，聚氨酯泡沫塑料保温、高密度聚乙烯外保护壳，厚度45mm 3.规格：DN80 4.连接方式：焊接链接 5.压力试验及吹、洗按设计要求 6.管道压力：1.6MPa
6 | 031001008005 | 直埋式预制保温管 | 1.名称：室外预制直埋保温管道安装 2.材质：无缝钢管，聚氨酯泡沫塑料保温、高密度聚乙烯外保护壳，厚度45mm 3.规格：DN70 4.连接方式：焊接链接 5.压力试验及吹、洗按设计要求 6.管道压力：1.6MPa |  | m | 231.8
7 | 031001008008 | 焊口保温 | 1.名称：保温接口 2.规格及材质：室外采暖预制直埋保温管热缩套袖补口 介质管道公称直径250mm |  | 个 | 143
8 | 031001008017 | 焊口保温 | 1.名称：保温接口 2.规格及材质：室外采暖预制直埋保温管热缩套袖补口 介质管道公称直径200mm |  | 个 | 62
9 | 031001008009 | 焊口保温 | 1.名称：保温接口 2.规格及材质：室外采暖预制直埋保温管热缩套袖补口 介质管道公称直径150mm |  | 个 | 30
10 | 031001008018 | 焊口保温 | 1.名称：保温接口 2.规格及材质：室外采暖预制直埋保温管热缩套袖补口 介质管道公称直径125mm |  | 个 | 47
11 | 031001008011 | 焊口保温 | 1.名称：保温接口 2.规格及材质：室外采暖预制直埋保温管热缩套袖补口 介质管道公称直径80mm |  | 个 | 10
本页小计
注：为计取规费等的使用，可在表中增设其中：“定额人工费”
表—08
分部分项工程和单价措施项目清单与计价表
工程名称：憩园小区-给水采暖工程 |  |  |  | 标段：安装 |  |  |  | 第 19 页 共 61 页
序号 | 项目编码 | 项目名称 | 项目特征描述 |  | 计量单位 | 工程量 | 金额（元）
[7 empty] | 综合单价 |  | 合价 | 其中
暂估价
12 | 031001008012 | 焊口保温 | 1.名称：保温接口 2.规格及材质：室外采暖预制直埋保温管热缩套袖补口 介质管道公称直径70mm |  | 个 | 20
13 | 041001007001 | 拆除砖石结构 | 1.名称：拆除砖砌检查井 |  | m3 | 91.2
14 | 040504001002 | 砌筑井 | 1.名称：地沟入口阀门井 2.尺寸：详见图纸 |  | 座 | 12
15 | 031002003003 | 套管 | 1.名称：一般钢套管 2.规格：DN125 |  | 个 | 72
16 | 031002003004 | 套管 | 1.名称：一般钢套管 2.规格：DN70 |  | 个 | 12
17 | 031003003019 | 焊接法兰阀门 | 1.名称：全通径焊接球阀 2.规格：DN250 3.连接方式：法兰连接 4.压力等级：1.6MPa |  | 个 | 6
18 | 031003011019 | 法兰 | 1.名称：碳钢平焊法兰 2.规格：DN250 |  | 副 | 6
19 | 031003014009 | 入户装置 | 1.类型：入户装置 2.规格 DN125 3.连接方式：法兰 4.具体做法：含闸阀、过滤器、法兰、压力表、温度计、热量表、泄水阀 |  | 块 | 18
20 | 031003014010 | 入户装置 | 1.类型：入户装置 2.规格 DN70 3.连接方式：法兰 4.具体做法：含闸阀、过滤器、法兰、压力表、温度计、热量表、泄水阀 |  | 组 | 3
分部小计
室内采暖部分
21 | 031001002006 | 钢管 | 1.名称：室内地沟管道安装 2.材质：焊接钢管 3.规格：DN125 4.连接方式：焊接链接 5.压力试验及吹、洗设计要求 |  | m | 211.7
22 | 031001002011 | 钢管 | 1.名称：室内地沟管道安装 2.材质：焊接钢管 |  | m | 38.4
本页小计
注：为计取规费等的使用，可在表中增设其中：“定额人工费”
表—08
分部分项工程和单价措施项目清单与计价表
工程名称：憩园小区-给水采暖工程 |  |  |  | 标段：安装 |  |  |  | 第 20 页 共 61 页
序号 | 项目编码 | 项目名称 | 项目特征描述 |  | 计量单位 | 工程量 | 金额（元）
[7 empty] | 综合单价 |  | 合价 | 其中
暂估价
3.规格：DN100 4.连接方式：焊接链接 5.压力试验及吹、洗设计要求
23 | 031001002008 | 钢管 | 1.名称：室内地沟管道安装 2.材质：焊接钢管 3.规格：DN65 4.连接方式：焊接链接 5.压力试验及吹、洗设计要求 |  | m | 36
24 | 031201001002 | 管道刷油 | 1.名称：管道刷油 2.种类遍数：除锈后，防锈漆两道 |  | m2 | 115.4
25 | 031208002005 | 管道绝热 | 1.名称：室内采暖管道保温 2.材质：橡胶绝热管材保温 3.厚度：45mm 4.容重：不小于49kg/m³ 5.规格：DN125以内 |  | m3 | 8.36
26 | 031002001003 | 管道支架 | 1.名称：管道支架制作与安装 |  | kg | 368.8
27 | 031201003003 | 金属结构刷油 | 1.名称：管道支架刷油 2.种类遍数：除锈后，防锈漆两道 |  | kg | 368.8
28 | 041001008001 | 拆除混凝土结构 | 1.名称：拆除地沟盖板 |  | m3 | 10.2
29 | 010512008001 | 沟盖板、井盖板、井圈 | 1.名称：1.名称：地沟盖板制作 2.砼强度等级：C20 3.厚度100mm 详见图纸 |  | m3 | 10.2
30 | 040901002001 | 预制构件钢筋 | 1.钢筋种类：地沟盖板钢筋 2.钢筋规格：直径10mm以内 |  | t | 0.67
分部小计
室外给水部分
本页小计
注：为计取规费等的使用，可在表中增设其中：“定额人工费”
表—08
分部分项工程和单价措施项目清单与计价表
工程名称：憩园小区-给水采暖工程 |  |  |  | 标段：安装 |  |  |  | 第 21 页 共 61 页
序号 | 项目编码 | 项目名称 | 项目特征描述 |  | 计量单位 | 工程量 | 金额（元）
[7 empty] | 综合单价 |  | 合价 | 其中
暂估价
31 | 031001006030 | 塑料管 | 1.类型:室外预制直埋保温塑料给水管道 2.介质:聚乙烯PE100级给水管 3.材质、规格:De200 4.连接形式:电热熔连接 5.压力试验及吹、洗设计要求:工作压力1.25MPa ，生活给水管道在竣工后,必须对管道进行冲洗,饮用水管道还要在冲洗后进行消毒,满足饮用水卫生要求。 |  | m | 726
32 | 031001006031 | 塑料管 | 1.类型:室外预制直埋保温塑料给水管道 2.介质:聚乙烯PE100级给水管 3.材质、规格:De160 4.连接形式:电热熔连接 5.压力试验及吹、洗设计要求:工作压力1.25MPa ，生活给水管道在竣工后,必须对管道进行冲洗,饮用水管道还要在冲洗后进行消毒,满足饮用水卫生要求。 |  | m | 753.13
33 | 031001006032 | 塑料管 | 1.类型:室外预制直埋保温塑料给水管道 2.介质:聚乙烯PE100级给水管 3.材质、规格:De125 4.连接形式:电热熔连接 5.压力试验及吹、洗设计要求:工作压力1.25MPa ，生活给水管道在竣工后,必须对管道进行冲洗,饮用水管道还要在冲洗后进行消毒,满足饮用水卫生要求。 |  | m | 137.92
34 | 031001006020 | 塑料管 | 1.类型:室外预制直埋保温塑料给水管道 2.介质:聚乙烯PE100级给水管 3.材质、规格:De110 4.连接形式:电热熔连接 5.压力试验及吹、洗设计要求:工作压力1.6MPa ， |  | m | 171.67
本页小计
注：为计取规费等的使用，可在表中增设其中：“定额人工费”
表—08
分部分项工程和单价措施项目清单与计价表
工程名称：憩园小区-给水采暖工程 |  |  |  | 标段：安装 |  |  |  | 第 22 页 共 61 页
序号 | 项目编码 | 项目名称 | 项目特征描述 |  | 计量单位 | 工程量 | 金额（元）
[7 empty] | 综合单价 |  | 合价 | 其中
暂估价
生活给水管道在竣工后,必须对管道进行冲洗,饮用水管道还要在冲洗后进行消毒,满足饮用水卫生要求。
35 | 031001006029 | 塑料管 | 1.类型:室外预制保温塑料给水管道 2.介质:聚乙烯PE100级给水管 3.材质、规格:De90 4.连接形式:电热熔连接 5.压力试验及吹、洗设计要求:工作压力1.6MPa ，生活给水管道在竣工后,必须对管道进行冲洗,饮用水管道还要在冲洗后进行消毒,满足饮用水卫生要求。 |  | m | 338.12
36 | 031001006024 | 塑料管 | 1.类型:室外预制保温塑料给水管道 2.介质:聚乙烯PE100级给水管 3.材质、规格:De50 4.连接形式:电热熔连接 5.压力试验及吹、洗设计要求:工作压力1.6MPa ，生活给水管道在竣工后,必须对管道进行冲洗,饮用水管道还要在冲洗后进行消毒,满足饮用水卫生要求。 |  | m | 119
37 | 031208002001 | 管道绝热 | 1.名称：管道绝热 2.做法：憎水软质复合硅酸盐管壳保温，保温厚度50mm； |  | m3 | 77.11
38 | 031208007001 | 防潮层、保护层 | 1.名称：保护层 2.做法：油毡纸一道玻璃丝布两道，沥青漆两道。 |  | m2 | 1927.15
39 | 031003003004 | 焊接法兰阀门 | 1.类型:304不锈钢法兰Y型过滤器 2.规格、压力等级:DN80 3.连接形式:法兰连接 |  | 个 | 18
40 | 031003013001 | 水表 | 1.名称：水表组安装 2.规格：DN80 3.连接方式：法兰连接 4.组成：含碳钢闸阀、碳 |  | 组 | 18
本页小计
注：为计取规费等的使用，可在表中增设其中：“定额人工费”
表—08
分部分项工程和单价措施项目清单与计价表
工程名称：憩园小区-给水采暖工程 |  |  |  | 标段：安装 |  |  |  | 第 23 页 共 61 页
序号 | 项目编码 | 项目名称 | 项目特征描述 |  | 计量单位 | 工程量 | 金额（元）
[7 empty] | 综合单价 |  | 合价 | 其中
暂估价
钢止回阀、水表、法兰
41 | 031003011001 | 法兰 | 1.名称：法兰 2.规格型号：DN80 |  | 副 | 18
42 | 031003013002 | 水表 | 1.名称：水表组安装 2.规格：DN40 3.连接方式：法兰连接 4.组成：含碳钢闸阀、碳钢止回阀、水表、法兰 |  | 组 | 3
43 | 031003003002 | 焊接法兰阀门 | 1.类型:304不锈钢法兰Y型过滤器 2.规格、压力等级:DN40 3.连接形式:法兰连接 |  | 个 | 3
44 | 031003011004 | 法兰 | 1.名称：法兰 2.规格型号：DN40 |  | 副 | 3
分部小计
室内给水部分
45 | 031001006015 | 塑料管 | 1.安装部位:地沟内 2.介质:PP-R聚丙烯工程塑料管 3.材质、规格:De90 4.连接形式:热熔连接 5.压力试验及吹、洗设计要求:工作压力1.6Mpa ，生活给水管道在竣工后,必须对管道进行冲洗,饮用水管道还要在冲洗后进行消毒,满足饮用水卫生要求。 |  | m | 114
46 | 031002001001 | 管道支架 | 1.名称：管道支架制作安装 |  | kg | 58.14
47 | 031201003001 | 金属结构刷油 | 1.类别：管道支架防腐刷油 2.防腐类型：除锈后 刷防锈漆 3.防腐遍数：两遍 |  | kg | 58.14
分部小计
措施项目
本页小计
合 计
注：为计取规费等的使用，可在表中增设其中：“定额人工费”
表—08

## 表-11 总价措施项目清单与计价表【憩园小区-给水采暖工程】
总价措施项目清单与计价表
工程名称：憩园小区-给水采暖工程 |  |  | 标段：安装 | [5 empty] | 第 24 页 共 61 页
序号 | 项目编码 | 项目名称 |  | 计算基础 | 费率(%) | 金额(元) |  | 调整费率(%) |  | 调整后金额(元) | 备注
1 | 031302001 | 安全文明施工费
1.1 | 031302001001 | 安全文明施工与环境保护费 |  | 分部分项人工费+技术措施项目人工费 | 2
1.2 | 031302001002 | 临时设施费 |  | 分部分项人工费+技术措施项目人工费 | 1
2 | 031302005001 | 雨季施工增加费 |  | 分部分项人工费+技术措施项目人工费 | 0.5
3 | 031302006001 | 已完工程及设备保护费 |  | 分部分项人工费+技术措施项目人工费 | 0.8
4 | 03B001 | 工程定位复测费 |  | 分部分项人工费+技术措施项目人工费 | 0
5 | 031302004001 | 二次搬运费 |  | 分部分项人工费+技术措施项目人工费 | 0.1
6 | 03B002 | 特殊地区施工增加费 |  | 分部分项人工费+技术措施项目人工费 | 0
7 | 031302002001 | 夜间施工增加费
8 | 031302002002 | 白天在地下室施工增加费
9 | 031302005002 | 冬季施工增加费
合 计
编制人（造价人员）： | [6 empty] | 复核人（造价工程师）：
注：1.“计算基础”中安全文明施工费可为“定额基价”、“定额人工费”或“定额人工费+定额机械费”，其他项目可为“定额人工费”或“定额人工费+定额机械费”。 2.按施工方案计算的措施费，若无“计算基础”和“费率”的数值，也可只填“金额”数值，但应在备注栏说明施工方案出处或计算方法。
表-11

## 表-12 其他项目清单与计价汇总表【憩园小区-给水采暖工程】
其他项目清单与计价汇总表
工程名称：憩园小区-给水采暖工程 |  | 标段：安装 |  |  | 第 25 页 共 61 页
序号 | 项目名称 |  | 金额(元) | 结算金额(元) |  | 备注
1 | 暂列金额 |  | 260508.67 |  |  | 明细详见表-12-1
2 | 暂估价
2.1 | 专业工程暂估价 |  |  |  |  | 明细详见表-12-3
2.2 | 材料暂估价 |  | 一 |  |  | 明细详见表-12-2
3 | 计日工 |  |  |  |  | 明细详见表-12-4
4 | 总承包服务费 |  |  |  |  | 明细详见表-12-5
5 | 材料检验试验费
6 | 建筑工程能效测评费
7 | 工程变更及现场签证
8 | 提前竣工（赶工补偿）
9 | 无负荷联合试运转费
10 | 停窝工损失费
11 | 施工期间未完工程保护费
12 | 企业自有工人培训管理费
13 | 建筑工人实名制费
合计 |  |  | 260508.67 |  |  | —
注：材料（工程设备）暂估单价进入清单项目综合单价，此处不汇总。
表-12

## 表-12-1 暂列金额表【憩园小区-给水采暖工程】
暂列金额明细表
工程名称：憩园小区-给水采暖工程 |  | 标段：安装 |  |  | 第 26 页 共 61 页
序号 | 项目名称 |  | 计量单位 | 暂定金额（元） |  | 备注
1 | 暂列金 |  | 元 | 260508.67
合 计 |  |  |  | 260508.67 |  | —
注：此表由招标人填写，如不能详列，也可只列暂列金额总额，投标人应将上述暂列金额计入投标总价中。
表—12—1

## 表-12-2 材料(工程设备)暂估价及调整表【憩园小区-给_2
材料（工程设备）暂估单价及调整表
工程名称：憩园小区-给水采暖工程 |  |  | 标段：安装 | [7 empty] | 第 27 页 共 61 页
序号 | 材料(工程设备)名称、规格、型号 | 计量单位 |  | 数量 |  | 暂估(元) |  | 确认(元) |  | 差额±(元) |  |  | 备注
|  |  |  | 暂估 | 确认 | 单价 | 合价 | 单价 | 合价 | 单价 |  | 合价
1 | 预制直埋保温管 DN250 | m |  | 1692.9195 |  | 296.3883 | 501761.53
2 | 预制直埋保温管 DN200 | m |  | 742.512 |  | 231.6088 | 171972.31
3 | 预制直埋保温管 DN80 | m |  | 126.7429 |  | 84.3021 | 10684.69
4 | 预制直埋保温管 DN125 | m |  | 563.4309 |  | 137.5455 | 77497.38
5 | 预制直埋保温管 DN150 | m |  | 355.6872 |  | 143.7572 | 51132.6
6 | 预制直埋保温管 DN70 | m |  | 234.5816 |  | 76.3156 | 17902.24
合计 | [6 empty] | 830950.75
总合计 | [6 empty] | 830950.75
注：此表由招标人填写“暂估单价”，并在备注栏说明暂估价的材料、工程设备拟用在哪些清单项目上，投标人应将上述材料、工程设备暂估单价计入工程量清单综合单价报价中。
表—12—2

## 表-12-3 专业工程暂估价及结算价表【憩园小区-给水采暖_2
专业工程暂估价及结算价表
工程名称：憩园小区-给水采暖工程 |  |  | 标段：安装 |  |  |  | 第 28 页 共 61 页
序号 | 工程名称 | 工程内容 |  | 暂估金额（元） | 结算金额(元) | 差额±(元) |  | 备注
合 计
注：此表“暂估金额”由招标人填写，投标人应将“暂估金额”计入投标总价中。结算时按合同约定结算金额填写。
表—12—3

## 表-12-4 计日工表【憩园小区-给水采暖工程】
计 日 工 表
工程名称：憩园小区-给水采暖工程 |  | 标段：安装 | [5 empty] | 第 29 页 共 61 页
编号 | 项目名称 |  | 单位 | 暂定数量 | 实际数量 | 综合单价(元) | 合价(元)
[7 empty] | 暂定 |  | 实际
1 | 人工
| 计日工 |  | 工日 | 1
人工小计
2 | 材料
材料小计
3 | 机械
机械小计
四、企业管理费和利润
总 计
注：此表项目名称、暂定数量由招标人填写，编制招标控制价时，单价由招标人按有关计价规定确定；投标时，单价由投标人自主报价，按暂定数量计算合价计入投标总价中。结算时，按发承包双方确认的实际数量计算合价。
表—12—4

## 表-13 规费、税金项目清单与计价表【憩园小区-给水采暖工_1
规费、税金项目计价表
工程名称：憩园小区-给水采暖工程 |  | 标段：安装 |  |  |  | 第 30 页 共 61 页
序号 | 项目名称 |  | 计算基础 |  | 计算基数 |  | 计算费率(%) | 金额（元）
1 | 规费 |  | 社会保险费+住房公积金+水利建设基金+环境保护税
1.1 | 社会保险费 |  | 养老失业保险+基本医疗保险+工伤保险+生育保险
(1) | 养老失业保险 |  | 分部分项人工费+组织措施项目人工费+技术措施项目人工费+分部分项人工费调整+技术措施项目人工费调整 |  |  |  | 10.5
(2) | 基本医疗保险 |  | 分部分项人工费+组织措施项目人工费+技术措施项目人工费+分部分项人工费调整+技术措施项目人工费调整 |  |  |  | 3.7
(3) | 工伤保险 |  | 分部分项人工费+组织措施项目人工费+技术措施项目人工费+分部分项人工费调整+技术措施项目人工费调整 |  |  |  | 0.4
(4) | 生育保险 |  | 分部分项人工费+组织措施项目人工费+技术措施项目人工费+分部分项人工费调整+技术措施项目人工费调整 |  |  |  | 0.3
1.2 | 住房公积金 |  | 分部分项人工费+组织措施项目人工费+技术措施项目人工费+分部分项人工费调整+技术措施项目人工费调整 |  |  |  | 3.7
1.3 | 水利建设基金 |  | 分部分项人工费+组织措施项目人工费+技术措施项目人工费+分部分项人工费调整+技术措施项目人工费调整 |  |  |  | 0.4
1.4 | 环境保护税
2 | 税金 |  | 税前工程造价 |  |  |  | 9
合 计
编制人（造价人员）： |  |  |  | 复核人（造价工程师）：
表-13

## 表-08 分部分项工程和单价措施项目清单与计价表【林业局室
分部分项工程和单价措施项目清单与计价表
工程名称：林业局室外管道-给水采暖工程-拆除 |  |  |  | 标段：安装 |  |  |  | 第 31 页 共 61 页
序号 | 项目编码 | 项目名称 | 项目特征描述 |  | 计量单位 | 工程量 | 金额（元）
[7 empty] | 综合单价 |  | 合价 | 其中
暂估价
管道拆除
1 | 011612001003 | 管道拆除 | 1.名称:给水管道拆除 2.规格:公称外径160mm以内 |  | m | 46
2 | 011612001010 | 管道拆除 | 1.名称:给水管道拆除 2.规格:公称外径110mm以内 |  | m | 295.05
3 | 011612001011 | 管道拆除 | 1.名称:给水管道拆除 2.规格:公称外径75mm以内 |  | m | 182.8
4 | 011612001012 | 管道拆除 | 1.名称:给水管道拆除 2.规格:公称外径50mm以内 |  | m | 570.3
5 | 011612001005 | 管道拆除 | 1.名称:采暖管道拆除 2.规格:公称外径200mm以内 |  | m | 276
6 | 011612001006 | 管道拆除 | 1.名称:采暖管道拆除 2.规格:公称外径150mm以内 |  | m | 369.4
7 | 011612001007 | 管道拆除 | 1.名称:采暖管道拆除 2.规格:公称外径100mm以内 |  | m | 626.8
8 | 011612001008 | 管道拆除 | 1.名称:采暖管道拆除 2.规格:公称外径50mm以内 |  | m | 336.6
分部小计
措施项目
本页小计
合 计
注：为计取规费等的使用，可在表中增设其中：“定额人工费”
表—08

## 表-11 总价措施项目清单与计价表【林业局室外管道-给水采
总价措施项目清单与计价表
工程名称：林业局室外管道-给水采暖工程-拆除 |  |  | 标段：安装 | [5 empty] | 第 32 页 共 61 页
序号 | 项目编码 | 项目名称 |  | 计算基础 | 费率(%) | 金额(元) |  | 调整费率(%) |  | 调整后金额(元) | 备注
1 | 011707001 | 安全文明施工费
1.1 | 011707001001 | 安全文明施工与环境保护费 |  | 分部分项人工费+技术措施项目人工费 | 2
1.2 | 011707001002 | 临时设施费 |  | 分部分项人工费+技术措施项目人工费 | 1
2 | 011707005001 | 雨季施工增加费 |  | 分部分项人工费+技术措施项目人工费 | 0.5
3 | 011707004001 | 二次搬运费 |  | 分部分项人工费+技术措施项目人工费 | 1
4 | 01B001 | 特殊地区施工增加费 |  | 分部分项人工费+技术措施项目人工费 | 0
5 | 011707002001 | 夜间施工增加费
6 | 011707002002 | 白天在地下室施工增加费
7 | 011707005002 | 冬季施工增加费
合 计
编制人（造价人员）： | [6 empty] | 复核人（造价工程师）：
注：1.“计算基础”中安全文明施工费可为“定额基价”、“定额人工费”或“定额人工费+定额机械费”，其他项目可为“定额人工费”或“定额人工费+定额机械费”。 2.按施工方案计算的措施费，若无“计算基础”和“费率”的数值，也可只填“金额”数值，但应在备注栏说明施工方案出处或计算方法。
表-11

## 表-12 其他项目清单与计价汇总表【林业局室外管道-给水采
其他项目清单与计价汇总表
工程名称：林业局室外管道-给水采暖工程-拆除 |  | 标段：安装 |  |  | 第 33 页 共 61 页
序号 | 项目名称 |  | 金额(元) | 结算金额(元) |  | 备注
1 | 暂列金额 |  | 5342.17 |  |  | 明细详见表-12-1
2 | 暂估价
2.1 | 专业工程暂估价 |  |  |  |  | 明细详见表-12-3
2.2 | 材料暂估价 |  | 一 |  |  | 明细详见表-12-2
3 | 计日工 |  |  |  |  | 明细详见表-12-4
4 | 总承包服务费 |  |  |  |  | 明细详见表-12-5
5 | 材料检验试验费
6 | 建筑工程能效测评费
7 | 工程变更及现场签证
8 | 提前竣工（赶工补偿）
9 | 无负荷联合试运转费
10 | 停窝工损失费
11 | 施工期间未完工程保护费
12 | 企业自有工人培训管理费
13 | 建筑工人实名制费
合计 |  |  | 5342.17 |  |  | —
注：材料（工程设备）暂估单价进入清单项目综合单价，此处不汇总。
表-12

## 表-12-1 暂列金额表【林业局室外管道-给水采暖工程-拆
暂列金额明细表
工程名称：林业局室外管道-给水采暖工程-拆除 |  | 标段：安装 |  |  | 第 34 页 共 61 页
序号 | 项目名称 |  | 计量单位 | 暂定金额（元） |  | 备注
1 | 暂列金 |  | 元 | 5342.17
合 计 |  |  |  | 5342.17 |  | —
注：此表由招标人填写，如不能详列，也可只列暂列金额总额，投标人应将上述暂列金额计入投标总价中。
表—12—1

## 表-12-2 材料(工程设备)暂估价及调整表【林业局室外管
材料（工程设备）暂估单价及调整表
工程名称：林业局室外管道-给水采暖工程-拆除 |  |  | 标段：安装 | [7 empty] | 第 35 页 共 61 页
序号 | 材料(工程设备)名称、规格、型号 | 计量单位 |  | 数量 |  | 暂估(元) |  | 确认(元) |  | 差额±(元) |  |  | 备注
|  |  |  | 暂估 | 确认 | 单价 | 合价 | 单价 | 合价 | 单价 |  | 合价
合计
总合计
注：此表由招标人填写“暂估单价”，并在备注栏说明暂估价的材料、工程设备拟用在哪些清单项目上，投标人应将上述材料、工程设备暂估单价计入工程量清单综合单价报价中。
表—12—2

## 表-12-3 专业工程暂估价及结算价表【林业局室外管道-给
专业工程暂估价及结算价表
工程名称：林业局室外管道-给水采暖工程-拆除 |  |  | 标段：安装 |  |  |  | 第 36 页 共 61 页
序号 | 工程名称 | 工程内容 |  | 暂估金额（元） | 结算金额(元) | 差额±(元) |  | 备注
合 计
注：此表“暂估金额”由招标人填写，投标人应将“暂估金额”计入投标总价中。结算时按合同约定结算金额填写。
表—12—3

## 表-12-4 计日工表【林业局室外管道-给水采暖工程-拆除】
计 日 工 表
工程名称：林业局室外管道-给水采暖工程-拆除 |  | 标段：安装 | [5 empty] | 第 37 页 共 61 页
编号 | 项目名称 |  | 单位 | 暂定数量 | 实际数量 | 综合单价(元) | 合价(元)
[7 empty] | 暂定 |  | 实际
1 | 人工
| 计日工 |  | 工日 | 1
人工小计
2 | 材料
材料小计
3 | 机械
机械小计
四、企业管理费和利润
总 计
注：此表项目名称、暂定数量由招标人填写，编制招标控制价时，单价由招标人按有关计价规定确定；投标时，单价由投标人自主报价，按暂定数量计算合价计入投标总价中。结算时，按发承包双方确认的实际数量计算合价。
表—12—4

## 表-13 规费、税金项目清单与计价表【林业局室外管道-给水
规费、税金项目计价表
工程名称：林业局室外管道-给水采暖工程-拆除 |  | 标段：安装 |  |  |  | 第 38 页 共 61 页
序号 | 项目名称 |  | 计算基础 |  | 计算基数 |  | 计算费率(%) | 金额（元）
1 | 规费 |  | 环境保护税
1.4 | 环境保护税
2 | 税金 |  | 税前工程造价 |  |  |  | 9
合 计
编制人（造价人员）： |  |  |  | 复核人（造价工程师）：
表-13

## 表-08 分部分项工程和单价措施项目清单与计价表【林业局室_1
分部分项工程和单价措施项目清单与计价表
工程名称：林业局室外管道-给水采暖土方工程 |  |  |  | 标段：安装 |  |  |  | 第 39 页 共 61 页
序号 | 项目编码 | 项目名称 | 项目特征描述 |  | 计量单位 | 工程量 | 金额（元）
[7 empty] | 综合单价 |  | 合价 | 其中
暂估价
室外给水土方（硬化区域）
1 | 010101003001 | 挖沟槽土方 | 1.名称：挖沟槽土方 2.土壤类别：一二类土 3.放坡尺寸:详见图纸断面图，以按照图纸和工作面综合考虑 4.深度：综合考虑各种深度 5.开挖方式:由投标人综合考虑 6.场内转运:由投标人综合考虑 7.其他：结合现场连同旧管道旧井旧构筑物一起用挖机拆除 |  | m3 | 994.36
2 | 010103001002 | 回填方 | 1.名称：管周回填混砂 2.回填尺寸:详见图纸断面图 3.场内转运:由投标人综合考虑 |  | m3 | 370.49
3 | 010103001003 | 回填方 | 1.名称：原土夯填 |  | m3 | 623.87
4 | 010103002001 | 余方弃置 | 1.名称：余土装车外运 2.场内转运:由投标人综合考虑 3.弃土运距:根据现场实际综合考虑 |  | m3 | 370.49
分部小计
措施项目
5 | 011705001001 | 大型机械设备进出场及安拆 |  |  | 台次 | 1
分部小计
本页小计
合 计
注：为计取规费等的使用，可在表中增设其中：“定额人工费”
表—08

## 表-11 总价措施项目清单与计价表【林业局室外管道-给水采_1
总价措施项目清单与计价表
工程名称：林业局室外管道-给水采暖土方工程 |  |  | 标段：安装 | [5 empty] | 第 40 页 共 61 页
序号 | 项目编码 | 项目名称 |  | 计算基础 | 费率(%) | 金额(元) |  | 调整费率(%) |  | 调整后金额(元) | 备注
1 | 011707001 | 安全文明施工费
1.1 | 011707001001 | 安全文明施工与环境保护费 |  | 分部分项人工费+技术措施项目人工费 | 3
1.2 | 011707001002 | 临时设施费 |  | 分部分项人工费+技术措施项目人工费 | 1
2 | 011707005001 | 雨季施工增加费 |  | 分部分项人工费+技术措施项目人工费 | 0.5
3 | 011707007001 | 已完工程及设备保护费 |  | 分部分项人工费+技术措施项目人工费 | 0
4 | 01B001 | 工程定位复测费 |  | 分部分项人工费+技术措施项目人工费 | 0
5 | 011707004001 | 二次搬运费 |  | 分部分项人工费+技术措施项目人工费 | 0
6 | 01B002 | 特殊地区施工增加费 |  | 分部分项人工费+技术措施项目人工费 | 0
7 | 011707002001 | 夜间施工增加费
8 | 011707002002 | 白天在地下室施工增加费
9 | 011707005002 | 冬季施工增加费
合 计
编制人（造价人员）： | [6 empty] | 复核人（造价工程师）：
注：1.“计算基础”中安全文明施工费可为“定额基价”、“定额人工费”或“定额人工费+定额机械费”，其他项目可为“定额人工费”或“定额人工费+定额机械费”。 2.按施工方案计算的措施费，若无“计算基础”和“费率”的数值，也可只填“金额”数值，但应在备注栏说明施工方案出处或计算方法。
表-11

## 表-12 其他项目清单与计价汇总表【林业局室外管道-给水采_1
其他项目清单与计价汇总表
工程名称：林业局室外管道-给水采暖土方工程 |  | 标段：安装 |  |  | 第 41 页 共 61 页
序号 | 项目名称 |  | 金额(元) | 结算金额(元) |  | 备注
1 | 暂列金额 |  | 8382.36 |  |  | 明细详见表-12-1
2 | 暂估价
2.1 | 专业工程暂估价 |  |  |  |  | 明细详见表-12-3
2.2 | 材料暂估价 |  | 一 |  |  | 明细详见表-12-2
3 | 计日工 |  |  |  |  | 明细详见表-12-4
4 | 总承包服务费 |  |  |  |  | 明细详见表-12-5
5 | 材料检验试验费
6 | 建筑工程能效测评费
7 | 工程变更及现场签证
8 | 提前竣工（赶工补偿）
9 | 无负荷联合试运转费
10 | 停窝工损失费
11 | 施工期间未完工程保护费
12 | 企业自有工人培训管理费
13 | 建筑工人实名制费
合计 |  |  | 8382.36 |  |  | —
注：材料（工程设备）暂估单价进入清单项目综合单价，此处不汇总。
表-12

## 表-12-1 暂列金额表【林业局室外管道-给水采暖土方工程】
暂列金额明细表
工程名称：林业局室外管道-给水采暖土方工程 |  | 标段：安装 |  |  | 第 42 页 共 61 页
序号 | 项目名称 |  | 计量单位 | 暂定金额（元） |  | 备注
1 | 暂列金 |  | 元 | 8382.36
合 计 |  |  |  | 8382.36 |  | —
注：此表由招标人填写，如不能详列，也可只列暂列金额总额，投标人应将上述暂列金额计入投标总价中。
表—12—1

## 表-12-2 材料(工程设备)暂估价及调整表【林业局室外管_1
材料（工程设备）暂估单价及调整表
工程名称：林业局室外管道-给水采暖土方工程 |  |  | 标段：安装 | [7 empty] | 第 43 页 共 61 页
序号 | 材料(工程设备)名称、规格、型号 | 计量单位 |  | 数量 |  | 暂估(元) |  | 确认(元) |  | 差额±(元) |  |  | 备注
|  |  |  | 暂估 | 确认 | 单价 | 合价 | 单价 | 合价 | 单价 |  | 合价
合计
总合计
注：此表由招标人填写“暂估单价”，并在备注栏说明暂估价的材料、工程设备拟用在哪些清单项目上，投标人应将上述材料、工程设备暂估单价计入工程量清单综合单价报价中。
表—12—2

## 表-12-3 专业工程暂估价及结算价表【林业局室外管道-给_1
专业工程暂估价及结算价表
工程名称：林业局室外管道-给水采暖土方工程 |  |  | 标段：安装 |  |  |  | 第 44 页 共 61 页
序号 | 工程名称 | 工程内容 |  | 暂估金额（元） | 结算金额(元) | 差额±(元) |  | 备注
合 计
注：此表“暂估金额”由招标人填写，投标人应将“暂估金额”计入投标总价中。结算时按合同约定结算金额填写。
表—12—3

## 表-12-4 计日工表【林业局室外管道-给水采暖土方工程】
计 日 工 表
工程名称：林业局室外管道-给水采暖土方工程 |  | 标段：安装 | [5 empty] | 第 45 页 共 61 页
编号 | 项目名称 |  | 单位 | 暂定数量 | 实际数量 | 综合单价(元) | 合价(元)
[7 empty] | 暂定 |  | 实际
1 | 人工
| 计日工 |  | 工日 | 1
人工小计
2 | 材料
材料小计
3 | 机械
机械小计
四、企业管理费和利润
总 计
注：此表项目名称、暂定数量由招标人填写，编制招标控制价时，单价由招标人按有关计价规定确定；投标时，单价由投标人自主报价，按暂定数量计算合价计入投标总价中。结算时，按发承包双方确认的实际数量计算合价。
表—12—4

## 表-13 规费、税金项目清单与计价表【林业局室外管道-给水_1
规费、税金项目计价表
工程名称：林业局室外管道-给水采暖土方工程 |  | 标段：安装 |  |  |  | 第 46 页 共 61 页
序号 | 项目名称 |  | 计算基础 |  | 计算基数 |  | 计算费率(%) | 金额（元）
1 | 规费 |  | 社会保险费+住房公积金+水利建设基金+环境保护税
1.1 | 社会保险费 |  | 养老失业保险+基本医疗保险+工伤保险+生育保险
(1) | 养老失业保险 |  | 分部分项人工费+组织措施项目人工费+技术措施项目人工费+分部分项人工费调整+技术措施项目人工费调整 |  |  |  | 10.5
(2) | 基本医疗保险 |  | 分部分项人工费+组织措施项目人工费+技术措施项目人工费+分部分项人工费调整+技术措施项目人工费调整 |  |  |  | 3.7
(3) | 工伤保险 |  | 分部分项人工费+组织措施项目人工费+技术措施项目人工费+分部分项人工费调整+技术措施项目人工费调整 |  |  |  | 0.4
(4) | 生育保险 |  | 分部分项人工费+组织措施项目人工费+技术措施项目人工费+分部分项人工费调整+技术措施项目人工费调整 |  |  |  | 0.3
1.2 | 住房公积金 |  | 分部分项人工费+组织措施项目人工费+技术措施项目人工费+分部分项人工费调整+技术措施项目人工费调整 |  |  |  | 3.7
1.3 | 水利建设基金 |  | 分部分项人工费+组织措施项目人工费+技术措施项目人工费+分部分项人工费调整+技术措施项目人工费调整 |  |  |  | 0.4
1.4 | 环境保护税
2 | 税金 |  | 税前工程造价 |  |  |  | 9
合 计
编制人（造价人员）： |  |  |  | 复核人（造价工程师）：
表-13

## 表-08 分部分项工程和单价措施项目清单与计价表【林业局室_2
分部分项工程和单价措施项目清单与计价表
工程名称：林业局室外管道-给水采暖工程 |  |  |  | 标段：安装 |  |  |  | 第 47 页 共 61 页
序号 | 项目编码 | 项目名称 | 项目特征描述 |  | 计量单位 | 工程量 | 金额（元）
[7 empty] | 综合单价 |  | 合价 | 其中
暂估价
室外采暖部分
1 | 031001008015 | 直埋式预制保温管 | 1.名称：室外预制直埋保温管道安装 2.材质：无缝钢管，聚氨酯泡沫塑料保温、高密度聚乙烯外保护壳，厚度50mm 3.规格：DN200 4.连接方式：焊接链接 5.压力试验及吹、洗按设计要求 6.管道压力：1.6MPa |  | m | 276
2 | 031001008002 | 直埋式预制保温管 | 1.名称：室外预制直埋保温管道安装 2.材质：无缝钢管，聚氨酯泡沫塑料保温、高密度聚乙烯外保护壳，厚度50mm 3.规格：DN150 4.连接方式：焊接链接 5.压力试验及吹、洗按设计要求 6.管道压力：1.6MPa |  | m | 369.4
3 | 031001008016 | 直埋式预制保温管 | 1.名称：室外预制直埋保温管道安装 2.材质：无缝钢管，聚氨酯泡沫塑料保温、高密度聚乙烯外保护壳，厚度50mm 3.规格：DN100 4.连接方式：焊接链接 5.压力试验及吹、洗按设计要求 6.管道压力：1.6MPa |  | m | 73.2
4 | 031001008004 | 直埋式预制保温管 | 1.名称：室外预制直埋保温管道安装 2.材质：无缝钢管，聚氨酯泡沫塑料保温、高密度聚乙烯外保护壳，厚度50mm 3.规格：DN80 4.连接方式：焊接链接 5.压力试验及吹、洗按设计要求 6.管道压力：1.6MPa |  | m | 185.6
5 | 031001008005 | 直埋式预制保温 | 1.名称：室外预制直埋保 |  | m | 368
本页小计
注：为计取规费等的使用，可在表中增设其中：“定额人工费”
表—08
分部分项工程和单价措施项目清单与计价表
工程名称：林业局室外管道-给水采暖工程 |  |  |  | 标段：安装 |  |  |  | 第 48 页 共 61 页
序号 | 项目编码 | 项目名称 | 项目特征描述 |  | 计量单位 | 工程量 | 金额（元）
[7 empty] | 综合单价 |  | 合价 | 其中
暂估价
|  | 管 | 温管道安装 2.材质：无缝钢管，聚氨酯泡沫塑料保温、高密度聚乙烯外保护壳，厚度50mm 3.规格：DN70 4.连接方式：焊接链接 5.压力试验及吹、洗按设计要求 6.管道压力：1.6MPa
6 | 031001008019 | 直埋式预制保温管 | 1.名称：室外预制直埋保温管道安装 2.材质：无缝钢管，聚氨酯泡沫塑料保温、高密度聚乙烯外保护壳，厚度50mm 3.规格：DN50 4.连接方式：焊接链接 5.压力试验及吹、洗按设计要求 6.管道压力：1.6MPa |  | m | 48
7 | 031001008020 | 直埋式预制保温管 | 1.名称：室外预制直埋保温管道安装 2.材质：无缝钢管，聚氨酯泡沫塑料保温、高密度聚乙烯外保护壳，厚度50mm 3.规格：DN40 4.连接方式：焊接链接 5.压力试验及吹、洗按设计要求 6.管道压力：1.6MPa |  | m | 92
8 | 031001008021 | 直埋式预制保温管 | 1.名称：室外预制直埋保温管道安装 2.材质：无缝钢管，聚氨酯泡沫塑料保温、高密度聚乙烯外保护壳，厚度50mm 3.规格：DN32 4.连接方式：焊接链接 5.压力试验及吹、洗按设计要求 6.管道压力：1.6MPa |  | m | 196.6
9 | 031001008017 | 焊口保温 | 1.名称：保温接口 2.规格及材质：室外采暖预制直埋保温管热缩套袖 |  | 个 | 23
本页小计
注：为计取规费等的使用，可在表中增设其中：“定额人工费”
表—08
分部分项工程和单价措施项目清单与计价表
工程名称：林业局室外管道-给水采暖工程 |  |  |  | 标段：安装 |  |  |  | 第 49 页 共 61 页
序号 | 项目编码 | 项目名称 | 项目特征描述 |  | 计量单位 | 工程量 | 金额（元）
[7 empty] | 综合单价 |  | 合价 | 其中
暂估价
补口 介质管道公称直径200mm
10 | 031001008009 | 焊口保温 | 1.名称：保温接口 2.规格及材质：室外采暖预制直埋保温管热缩套袖补口 介质管道公称直径150mm |  | 个 | 31
11 | 031001008018 | 焊口保温 | 1.名称：保温接口 2.规格及材质：室外采暖预制直埋保温管热缩套袖补口 介质管道公称直径100mm |  | 个 | 7
12 | 031001008011 | 焊口保温 | 1.名称：保温接口 2.规格及材质：室外采暖预制直埋保温管热缩套袖补口 介质管道公称直径80mm |  | 个 | 16
13 | 031001008012 | 焊口保温 | 1.名称：保温接口 2.规格及材质：室外采暖预制直埋保温管热缩套袖补口 介质管道公称直径70mm |  | 个 | 31
14 | 031001008022 | 焊口保温 | 1.名称：保温接口 2.规格及材质：室外采暖预制直埋保温管热缩套袖补口 介质管道公称直径50mm |  | 个 | 4
15 | 031001008023 | 焊口保温 | 1.名称：保温接口 2.规格及材质：室外采暖预制直埋保温管热缩套袖补口 介质管道公称直径40mm |  | 个 | 4
16 | 031001008024 | 焊口保温 | 1.名称：保温接口 2.规格及材质：室外采暖预制直埋保温管热缩套袖补口 介质管道公称直径32mm |  | 个 | 17
17 | 041001007001 | 拆除砖石结构 | 1.名称：拆除砖砌检查井 |  | m3 | 22.8
18 | 040504001002 | 砌筑井 | 1.名称：地沟入口阀门井 2.尺寸：详见图纸 |  | 座 | 3
19 | 031002003004 | 套管 | 1.名称：钢套管 2.规格：DN200 |  | 个 | 8
20 | 031002003006 | 套管 | 1.名称：钢套管 2.规格：DN150 |  | 个 | 8
本页小计
注：为计取规费等的使用，可在表中增设其中：“定额人工费”
表—08
分部分项工程和单价措施项目清单与计价表
工程名称：林业局室外管道-给水采暖工程 |  |  |  | 标段：安装 |  |  |  | 第 50 页 共 61 页
序号 | 项目编码 | 项目名称 | 项目特征描述 |  | 计量单位 | 工程量 | 金额（元）
[7 empty] | 综合单价 |  | 合价 | 其中
暂估价
21 | 031002003007 | 套管 | 1.名称：钢套管 2.规格：DN100 |  | 个 | 6
22 | 031002003008 | 套管 | 1.名称：钢套管 2.规格：DN80 |  | 个 | 8
23 | 031002003005 | 套管 | 1.名称：钢套管 2.规格：DN70 |  | 个 | 6
24 | 031002003009 | 套管 | 1.名称：钢套管 2.规格：DN50以下 |  | 个 | 40
25 | 031003003020 | 焊接法兰阀门 | 1.名称：全通径焊接球阀 2.规格：DN200 3.连接方式：法兰连接 4.压力等级：1.6MPa |  | 个 | 8
26 | 031003003024 | 焊接法兰阀门 | 1.名称：手动调节阀 2.规格：DN200 3.连接方式：法兰连接 4.压力等级：1.6MPa |  | 个 | 3
27 | 031003011020 | 法兰 | 1.名称：碳钢平焊法兰 2.规格：DN200 |  | 副 | 11
28 | 031003003019 | 焊接法兰阀门 | 1.名称：全通径焊接球阀 2.规格：DN150 3.连接方式：法兰连接 4.压力等级：1.6MPa |  | 个 | 4
29 | 031003011019 | 法兰 | 1.名称：碳钢平焊法兰 2.规格：DN150 |  | 副 | 4
30 | 031003003021 | 焊接法兰阀门 | 1.名称：全通径焊接球阀 2.规格：DN100 3.连接方式：法兰连接 4.压力等级：1.6MPa |  | 个 | 4
31 | 031003003025 | 焊接法兰阀门 | 1.名称：手动调节阀 2.规格：DN100 3.连接方式：法兰连接 4.压力等级：1.6MPa |  | 个 | 2
32 | 031003011021 | 法兰 | 1.名称：碳钢平焊法兰 2.规格：DN100 |  | 副 | 6
33 | 031003003022 | 焊接法兰阀门 | 1.名称：全通径焊接球阀 2.规格：DN80 3.连接方式：法兰连接 4.压力等级：1.6MPa |  | 个 | 4
34 | 031003011022 | 法兰 | 1.名称：碳钢平焊法兰 2.规格：DN80 |  | 副 | 4
35 | 031003003023 | 焊接法兰阀门 | 1.名称：全通径焊接球阀 2.规格：DN70 3.连接方式：法兰连接 4.压力等级：1.6MPa |  | 个 | 2
本页小计
注：为计取规费等的使用，可在表中增设其中：“定额人工费”
表—08
分部分项工程和单价措施项目清单与计价表
工程名称：林业局室外管道-给水采暖工程 |  |  |  | 标段：安装 |  |  |  | 第 51 页 共 61 页
序号 | 项目编码 | 项目名称 | 项目特征描述 |  | 计量单位 | 工程量 | 金额（元）
[7 empty] | 综合单价 |  | 合价 | 其中
暂估价
36 | 031003011023 | 法兰 | 1.名称：碳钢平焊法兰 2.规格：DN70 |  | 副 | 2
分部小计
给水部分
37 | 031001006031 | 塑料管 | 1.类型:室外预制直埋保温塑料给水管道 2.介质:聚乙烯PE100级给水管 3.材质、规格:De160 4.连接形式:电热熔连接 5.压力试验及吹、洗设计要求:工作压力1.25MPa ，生活给水管道在竣工后,必须对管道进行冲洗,饮用水管道还要在冲洗后进行消毒,满足饮用水卫生要求。 |  | m | 46
38 | 031001006020 | 塑料管 | 1.类型:室外预制直埋保温塑料给水管道 2.介质:聚乙烯PE100级给水管 3.材质、规格:De110 4.连接形式:电热熔连接 5.压力试验及吹、洗设计要求:工作压力1.6MPa ，生活给水管道在竣工后,必须对管道进行冲洗,饮用水管道还要在冲洗后进行消毒,满足饮用水卫生要求。 |  | m | 92.45
39 | 031001006029 | 塑料管 | 1.类型:室外预制保温塑料给水管道 2.介质:聚乙烯PE100级给水管 3.材质、规格:De90 4.连接形式:电热熔连接 5.压力试验及吹、洗设计要求:工作压力1.6MPa ，生活给水管道在竣工后,必须对管道进行冲洗,饮用水管道还要在冲洗后进行消毒,满足饮用水卫生要求。 |  | m | 112
40 | 031001006032 | 塑料管 | 1.类型:室外预制保温塑料给水管道 2.介质:聚乙烯PE100级给 |  | m | 90.6
本页小计
注：为计取规费等的使用，可在表中增设其中：“定额人工费”
表—08
分部分项工程和单价措施项目清单与计价表
工程名称：林业局室外管道-给水采暖工程 |  |  |  | 标段：安装 |  |  |  | 第 52 页 共 61 页
序号 | 项目编码 | 项目名称 | 项目特征描述 |  | 计量单位 | 工程量 | 金额（元）
[7 empty] | 综合单价 |  | 合价 | 其中
暂估价
水管 3.材质、规格:De80 4.连接形式:电热熔连接 5.压力试验及吹、洗设计要求:工作压力1.6MPa ，生活给水管道在竣工后,必须对管道进行冲洗,饮用水管道还要在冲洗后进行消毒,满足饮用水卫生要求。
41 | 031001006033 | 塑料管 | 1.类型:室外预制保温塑料给水管道 2.介质:聚乙烯PE100级给水管 3.材质、规格:De63 4.连接形式:电热熔连接 5.压力试验及吹、洗设计要求:工作压力1.6MPa ，生活给水管道在竣工后,必须对管道进行冲洗,饮用水管道还要在冲洗后进行消毒,满足饮用水卫生要求。 |  | m | 107.8
42 | 031001006035 | 塑料管 | 1.类型:室外预制保温塑料给水管道 2.介质:聚乙烯PE100级给水管 3.材质、规格:De50 4.连接形式:电热熔连接 5.压力试验及吹、洗设计要求:工作压力1.6MPa ，生活给水管道在竣工后,必须对管道进行冲洗,饮用水管道还要在冲洗后进行消毒,满足饮用水卫生要求。 |  | m | 87.4
43 | 031001006034 | 塑料管 | 1.类型:室外预制保温塑料给水管道 2.介质:聚乙烯PE100级给水管 3.材质、规格:De32 4.连接形式:电热熔连接 5.压力试验及吹、洗设计要求:工作压力1.6MPa ，生活给水管道在竣工后,必须对管道进行冲洗,饮用水管道还要在冲洗后进 |  | m | 156.9
本页小计
注：为计取规费等的使用，可在表中增设其中：“定额人工费”
表—08
分部分项工程和单价措施项目清单与计价表
工程名称：林业局室外管道-给水采暖工程 |  |  |  | 标段：安装 |  |  |  | 第 53 页 共 61 页
序号 | 项目编码 | 项目名称 | 项目特征描述 |  | 计量单位 | 工程量 | 金额（元）
[7 empty] | 综合单价 |  | 合价 | 其中
暂估价
行消毒,满足饮用水卫生要求。
44 | 031208002001 | 管道绝热 | 1.名称：管道绝热 2.做法：憎水软质复合硅酸盐管壳保温，保温厚度50mm； |  | m3 | 14.28
45 | 031208007001 | 防潮层、保护层 | 1.名称：保护层 2.做法：油毡纸一道玻璃丝布两道，沥青漆两道。 |  | m2 | 410.44
46 | 031003003004 | 焊接法兰阀门 | 1.类型:304不锈钢法兰Y型过滤器 2.规格、压力等级:DN65 3.连接形式:法兰连接 |  | 个 | 1
47 | 031003011001 | 法兰 | 1.名称：法兰 2.规格型号：DN65 |  | 副 | 1
48 | 031003003026 | 焊接法兰阀门 | 1.类型:304不锈钢法兰Y型过滤器 2.规格、压力等级:DN50 3.连接形式:法兰连接 |  | 个 | 1
49 | 031003011024 | 法兰 | 1.名称：法兰 2.规格型号：DN50 |  | 副 | 1
50 | 031003003002 | 焊接法兰阀门 | 1.类型:304不锈钢法兰Y型过滤器 2.规格、压力等级:DN40 3.连接形式:法兰连接 |  | 个 | 6
51 | 031003011004 | 法兰 | 1.名称：法兰 2.规格型号：DN40 |  | 副 | 6
52 | 031003003027 | 焊接法兰阀门 | 1.类型:304不锈钢法兰Y型过滤器 2.规格、压力等级:DN25 3.连接形式:螺纹连接 |  | 个 | 2
53 | 031001006036 | 塑料管 | 1.安装部位:地沟内 2.介质:PP-R聚丙烯工程塑料管 3.材质、规格:De75 4.连接形式:热熔连接 5.压力试验及吹、洗设计要求:工作压力1.6Mpa ，生活给水管道在竣工后,必须对管道进行冲洗,饮用水管道还要在冲洗后进行消毒,满足饮用水卫生要求。 |  | m | 75
54 | 031001006037 | 塑料管 | 1.安装部位:地沟内 |  | m | 60
本页小计
注：为计取规费等的使用，可在表中增设其中：“定额人工费”
表—08
分部分项工程和单价措施项目清单与计价表
工程名称：林业局室外管道-给水采暖工程 |  |  |  | 标段：安装 |  |  |  | 第 54 页 共 61 页
序号 | 项目编码 | 项目名称 | 项目特征描述 |  | 计量单位 | 工程量 | 金额（元）
[7 empty] | 综合单价 |  | 合价 | 其中
暂估价
2.介质:PP-R聚丙烯工程塑料管 3.材质、规格:De65 4.连接形式:热熔连接 5.压力试验及吹、洗设计要求:工作压力1.6Mpa ，生活给水管道在竣工后,必须对管道进行冲洗,饮用水管道还要在冲洗后进行消毒,满足饮用水卫生要求。
55 | 031001006038 | 塑料管 | 1.安装部位:地沟内 2.介质:PP-R聚丙烯工程塑料管 3.材质、规格:De50 4.连接形式:热熔连接 5.压力试验及吹、洗设计要求:工作压力1.6Mpa ，生活给水管道在竣工后,必须对管道进行冲洗,饮用水管道还要在冲洗后进行消毒,满足饮用水卫生要求。 |  | m | 298
56 | 031001006039 | 塑料管 | 1.安装部位:地沟内 2.介质:PP-R聚丙烯工程塑料管 3.材质、规格:De32 4.连接形式:热熔连接 5.压力试验及吹、洗设计要求:工作压力1.6Mpa ，生活给水管道在竣工后,必须对管道进行冲洗,饮用水管道还要在冲洗后进行消毒,满足饮用水卫生要求。 |  | m | 28
57 | 031002001001 | 管道支架 | 1.名称：管道支架制作安装 |  | kg | 254.5
58 | 031201003001 | 金属结构刷油 | 1.类别：管道支架防腐刷油 2.防腐类型：除锈后 刷防锈漆 3.防腐遍数：两遍 |  | kg | 254.5
分部小计
措施项目
本页小计
合 计
注：为计取规费等的使用，可在表中增设其中：“定额人工费”
表—08

## 表-11 总价措施项目清单与计价表【林业局室外管道-给水采_2
总价措施项目清单与计价表
工程名称：林业局室外管道-给水采暖工程 |  |  | 标段：安装 | [5 empty] | 第 55 页 共 61 页
序号 | 项目编码 | 项目名称 |  | 计算基础 | 费率(%) | 金额(元) |  | 调整费率(%) |  | 调整后金额(元) | 备注
1 | 031302001 | 安全文明施工费
1.1 | 031302001001 | 安全文明施工与环境保护费 |  | 分部分项人工费+技术措施项目人工费 | 2
1.2 | 031302001002 | 临时设施费 |  | 分部分项人工费+技术措施项目人工费 | 1
2 | 031302005001 | 雨季施工增加费 |  | 分部分项人工费+技术措施项目人工费 | 0.5
3 | 031302006001 | 已完工程及设备保护费 |  | 分部分项人工费+技术措施项目人工费 | 0.8
4 | 03B001 | 工程定位复测费 |  | 分部分项人工费+技术措施项目人工费 | 0
5 | 031302004001 | 二次搬运费 |  | 分部分项人工费+技术措施项目人工费 | 0.1
6 | 03B002 | 特殊地区施工增加费 |  | 分部分项人工费+技术措施项目人工费 | 0
7 | 031302002001 | 夜间施工增加费
8 | 031302002002 | 白天在地下室施工增加费
9 | 031302005002 | 冬季施工增加费
合 计
编制人（造价人员）： | [6 empty] | 复核人（造价工程师）：
注：1.“计算基础”中安全文明施工费可为“定额基价”、“定额人工费”或“定额人工费+定额机械费”，其他项目可为“定额人工费”或“定额人工费+定额机械费”。 2.按施工方案计算的措施费，若无“计算基础”和“费率”的数值，也可只填“金额”数值，但应在备注栏说明施工方案出处或计算方法。
表-11

## 表-12 其他项目清单与计价汇总表【林业局室外管道-给水采_2
其他项目清单与计价汇总表
工程名称：林业局室外管道-给水采暖工程 |  | 标段：安装 |  |  | 第 56 页 共 61 页
序号 | 项目名称 |  | 金额(元) | 结算金额(元) |  | 备注
1 | 暂列金额 |  | 58734.85 |  |  | 明细详见表-12-1
2 | 暂估价
2.1 | 专业工程暂估价 |  |  |  |  | 明细详见表-12-3
2.2 | 材料暂估价 |  | 一 |  |  | 明细详见表-12-2
3 | 计日工 |  |  |  |  | 明细详见表-12-4
4 | 总承包服务费 |  |  |  |  | 明细详见表-12-5
5 | 材料检验试验费
6 | 建筑工程能效测评费
7 | 工程变更及现场签证
8 | 提前竣工（赶工补偿）
9 | 无负荷联合试运转费
10 | 停窝工损失费
11 | 施工期间未完工程保护费
12 | 企业自有工人培训管理费
13 | 建筑工人实名制费
合计 |  |  | 58734.85 |  |  | —
注：材料（工程设备）暂估单价进入清单项目综合单价，此处不汇总。
表-12

## 表-12-1 暂列金额表【林业局室外管道-给水采暖工程】
暂列金额明细表
工程名称：林业局室外管道-给水采暖工程 |  | 标段：安装 |  |  | 第 57 页 共 61 页
序号 | 项目名称 |  | 计量单位 | 暂定金额（元） |  | 备注
1 | 暂列金 |  | 元 | 58734.85
合 计 |  |  |  | 58734.85 |  | —
注：此表由招标人填写，如不能详列，也可只列暂列金额总额，投标人应将上述暂列金额计入投标总价中。
表—12—1

## 表-12-2 材料(工程设备)暂估价及调整表【林业局室外管_2
材料（工程设备）暂估单价及调整表
工程名称：林业局室外管道-给水采暖工程 |  |  | 标段：安装 | [7 empty] | 第 58 页 共 61 页
序号 | 材料(工程设备)名称、规格、型号 | 计量单位 |  | 数量 |  | 暂估(元) |  | 确认(元) |  | 差额±(元) |  |  | 备注
|  |  |  | 暂估 | 确认 | 单价 | 合价 | 单价 | 合价 | 单价 |  | 合价
1 | 预制直埋保温管 DN40 | m |  | 93.656 |  | 47.0317 | 4404.8
2 | 预制直埋保温管 DN150 | m |  | 368.6612 |  | 143.7572 | 52997.7
3 | 预制直埋保温管 DN80 | m |  | 187.8272 |  | 84.3021 | 15834.23
4 | 预制直埋保温管 DN100 | m |  | 74.0784 |  | 96.7255 | 7165.27
5 | 预制直埋保温管 DN70 | m |  | 372.416 |  | 76.3156 | 28421.15
6 | 预制直埋保温管 DN200 | m |  | 275.448 |  | 231.6088 | 63796.18
7 | 预制直埋保温管 DN50 | m |  | 48.864 |  | 58.5678 | 2861.86
8 | 预制直埋保温管 DN32 | m |  | 200.1388 |  | 40.8199 | 8169.65
合计 | [6 empty] | 183650.84
总合计 | [6 empty] | 183650.84
注：此表由招标人填写“暂估单价”，并在备注栏说明暂估价的材料、工程设备拟用在哪些清单项目上，投标人应将上述材料、工程设备暂估单价计入工程量清单综合单价报价中。
表—12—2

## 表-12-3 专业工程暂估价及结算价表【林业局室外管道-给_2
专业工程暂估价及结算价表
工程名称：林业局室外管道-给水采暖工程 |  |  | 标段：安装 |  |  |  | 第 59 页 共 61 页
序号 | 工程名称 | 工程内容 |  | 暂估金额（元） | 结算金额(元) | 差额±(元) |  | 备注
合 计
注：此表“暂估金额”由招标人填写，投标人应将“暂估金额”计入投标总价中。结算时按合同约定结算金额填写。
表—12—3

## 表-12-4 计日工表【林业局室外管道-给水采暖工程】
计 日 工 表
工程名称：林业局室外管道-给水采暖工程 |  | 标段：安装 | [5 empty] | 第 60 页 共 61 页
编号 | 项目名称 |  | 单位 | 暂定数量 | 实际数量 | 综合单价(元) | 合价(元)
[7 empty] | 暂定 |  | 实际
1 | 人工
| 计日工 |  | 工日 | 1
人工小计
2 | 材料
材料小计
3 | 机械
机械小计
四、企业管理费和利润
总 计
注：此表项目名称、暂定数量由招标人填写，编制招标控制价时，单价由招标人按有关计价规定确定；投标时，单价由投标人自主报价，按暂定数量计算合价计入投标总价中。结算时，按发承包双方确认的实际数量计算合价。
表—12—4

## 表-13 规费、税金项目清单与计价表【林业局室外管道-给水_2
规费、税金项目计价表
工程名称：林业局室外管道-给水采暖工程 |  | 标段：安装 |  |  |  | 第 61 页 共 61 页
序号 | 项目名称 |  | 计算基础 |  | 计算基数 |  | 计算费率(%) | 金额（元）
1 | 规费 |  | 社会保险费+住房公积金+水利建设基金+环境保护税
1.1 | 社会保险费 |  | 养老失业保险+基本医疗保险+工伤保险+生育保险
(1) | 养老失业保险 |  | 分部分项人工费+组织措施项目人工费+技术措施项目人工费+分部分项人工费调整+技术措施项目人工费调整 |  |  |  | 10.5
(2) | 基本医疗保险 |  | 分部分项人工费+组织措施项目人工费+技术措施项目人工费+分部分项人工费调整+技术措施项目人工费调整 |  |  |  | 3.7
(3) | 工伤保险 |  | 分部分项人工费+组织措施项目人工费+技术措施项目人工费+分部分项人工费调整+技术措施项目人工费调整 |  |  |  | 0.4
(4) | 生育保险 |  | 分部分项人工费+组织措施项目人工费+技术措施项目人工费+分部分项人工费调整+技术措施项目人工费调整 |  |  |  | 0.3
1.2 | 住房公积金 |  | 分部分项人工费+组织措施项目人工费+技术措施项目人工费+分部分项人工费调整+技术措施项目人工费调整 |  |  |  | 3.7
1.3 | 水利建设基金 |  | 分部分项人工费+组织措施项目人工费+技术措施项目人工费+分部分项人工费调整+技术措施项目人工费调整 |  |  |  | 0.4
1.4 | 环境保护税
2 | 税金 |  | 税前工程造价 |  |  |  | 9
合 计
编制人（造价人员）： |  |  |  | 复核人（造价工程师）：
表-13