## Sheet1
内蒙古柴河固里湿地公园保护补助资金建设项目-监控设备新建及维修项目参数清单
序号 | 名称 | 数量 | 单位 | 参数 | 备注
新建部分
1 | 野外供电系统 | 3 | 套 | 电池12V 400AH，太阳能板600W，支持稳压DC12V/DC24V双压输出，最大瞬时输出功率60W; 采用高品质单晶硅片，光电转化高，严苛质检程序，25年发电效率保障; 高效智能MPPT太阳能控制器，99.9%跟踪效率，发挥最大充电效率; 高性能胶体蓄电池， 优异的高温与低温放电性能，循环次数大于400次; Q235碳钢支架，表面防腐喷涂，抱箍安装形式，无需打孔，适配杆径89-210mm; 工作温湿度：湿度＜90% 防护：TVS 4000V防雷、防浪涌、防突波，符合GB/T17626.5 四级标准 太阳能组件类型：单晶硅太阳能板 太阳能组件转换效率：19% 太阳能组件功耗/电压/电流：300W/34.2V/8.8A *2 太阳能板尺寸/重量：1290*1134*35 mm 14.3kg*2 电池类型：胶体免维护蓄电池 电池尺寸/重量：522*240*218mm 58.5kg*2 安装方式：抱箍安装，适用于杆径89-210mm立杆 地埋箱尺寸：内部：540*530*290 mm
2 | 工业级单模分体无线网桥 | 6 | 台 | TDMA技术，包括 1)TDMA+：消除隐藏终端造成的性能下降的影响并将无线传输效率优化 2)频率（信道）扩展功能：通过更多的频率的选择，消除同频邻频造成的干扰 3)信道宽度选择：通过调整信道宽度，可以避开频谱重叠使用的部分，降低被其他信道干扰的影响 4)AutoAck功能：智能计算远距离传输需要的ACK值从而达到此距离下合适性能; 智能QoS无线多媒体优化技术，优先语音、视频的传输稳定性; 支持无线频谱扫描，可以分析设定频谱的频谱图，能够监控环境的实时能量信息，包含Wi-Fi和非Wi-Fi的能量; 支持高精度的无线链路测试功能，对比专业测试仪，测试误差 ≤ 3%; 支持天线校准工具，实时对准天线; 支持双固件备份，通过固件的备份机制，缓解设备在极端状况下无法工作的情况; 支持网页管理，使得设备的安装维护更加便捷; 数码管显示信号, 网络协议：NTP（网络校时）;SADP（自动搜索 IP 地址）;HTTPS（Web管理）;SSH（调试） LED指示灯：PWR电源指示灯;SYS系统指示灯;信号强度指示灯;LAN口指示灯 设备维护：支持WEB 无线传输距离：20 km 带机量：吞吐量：≥260Mbps 支持50路2MP IPC或25路4MP IPC或16路6MP IPC； 组网方式：点对点 无线标准：IEEE 802.11a/n/ac（2 × 2 MIMO 866 Mbps） 工作频段：5725 MHz～5850 MHz 天线角度：水平天线角度：6° 垂直天线角度：6° 接收灵敏度：5G: -91 dBm@BPSK, -64 dBm@64-QAM 最大空口传输速率：≤ 866 Mbps 配对方式：Web 网络接口类型：1个RJ45 ,10/100/1000 Mbps自适应 信道宽度：20/40/80 MHz 工作场景：中心端/摄像机端 安全模式：WPA2-PSK 安全机制：隐藏无线网络名称 网络模式：桥接 管理方式：Web 系统日志：syslog Firmware更新：Web 应用功能：支持信道扫描、支持DCS 电源输入：24 VDC 0.5A 外形尺寸（宽×深×高）（mm）：Φ617.4 mmx321.6 mm 重量：5.5 kg以内（仅设备本身） 包装尺寸：700 mm × 700 mm × 320 mm 工作温度：-40°C~70°C 工作湿度：5% RH～95% RH 不凝结 存储温度：-40℃~80℃ 存储湿度：5% RH～95% RH 不凝结 安装方式：抱杆 供电方式：24 VDC 0.5 A电源适配器 装箱形式：单台装
3 | 低损高频馈线 | 12 | 根 | 规格：长度2米,7D-FB高频馈线,通过16项TDR测试, 线损：＜1.7dB,防水,耐低温,绝缘材质.
4 | 网路避雷器 | 12 | 只 | 频率：0~6000Mhz 插损：0.2dB 放电开始电压：1.2*50us 6Kv/3Kv保护范围,200平方,接地针一字型,铜鼻子接地软铜线,防雷器.绝缘杆体,快速引流.
5 | 5.8G 28dBi 双极化抛物面定向天线 | 6 | 面 | 频率：5150~5850Mhz,天线防风,,覆盖面积大, 角度：水平5°垂直5° 尺寸：直径600（mm）
6 | 三泥一带 | 3 | 套 | 3M胶泥*3、宽体防水胶带*10
7 | 摄像头 | 3 | 套 | 7寸激光磁编球机; 支持1/2.8" 400万40倍光学变焦镜头，采用高效补光阵列，低功耗，激光补光500 m; 支持区域入侵侦测，越界侦测，进入区域侦测和离开区域侦等智能侦测; 适用于交通道路，广场、公园、出入口、园区周界等远距离场景; 内置加热玻璃，有效除雾; 支持超低照度，0.005 Lux @F1.6（彩色），0.001 Lux @F1.6（黑白），0 Lux with IR; 支持40倍光学变倍，16倍数字变倍; 支持三码流技术，每路码流可独立配置分辨率及帧率; 支持3D数字降噪，支持真宽动态; 支持定时抓图与事件抓图功能; 支持定时任务，一键守望，一键巡航功能; 开放型网络视频接口，ISAPI，GB/T28181，ISUP，OTAP、支持萤石云平台接入 ; 支持两进一出报警，一进一出音频，最大支持512 GB MicroSD卡存储; IP66，抗干扰能力强，适用于严酷的电磁环境，符合GB/T17626.2/3/4/5/6四级标准; 支持智能仪表聚焦算法; 传感器类型：1/2.8＂ progressive scan CMOS 最低照度：彩色：0.005Lux @ (F1.6，AGC ON)；黑白：0.001Lux @(F1.6，AGC ON) ；0 Lux with IR 宽动态：支持真宽动态 焦距：4-160mm ，40倍光学变倍 视场角：水平视场角：65.7°-2.1°(广角-望远) 垂直视场角：39.4° to 1.1°(广角-望远) 对角线视场角：73° to 1.9°(广角-望远) 补光灯类型：激光 运动精度：深度传感磁编，保证定位精度至0.1°，不偏移 水平范围：360° 垂直范围：-15°-90°(自动翻转) 水平速度：水平键控速度：0.1°-160°/s,速度可设;水平预置点速度：240°/s 垂直速度：垂直键控速度：0.1°-120°/s,速度可设;垂直预置点速度：200°/s 主码流帧率分辨率：50Hz: 25fps (2688×1520，2560×1440,1920×1080,1280×960,1280×720) 60Hz: 30fps (2688×1520，2560×1440,1920×1080,1280×960,1280×720) 视频压缩标准：H.265;H.264;MJPEG SD卡扩展：支持MicroSD/MicroSDHC/MicroSDXC卡，最大支持512 GB 网络接口：RJ45网口，自适应10M/100M网络数据 报警输入：2路报警输入 报警输出：1路报警输出 音频输入：1路音频输入，音频峰值：2-2.4V[p-p]，输入阻抗：1 kΩ±10% 音频输出：1路音频输出，线性电平，阻抗:600Ω 雨刷：支持 供电方式：DC36V±25% 电源接口类型：甩线 电流及功耗：最大功耗：42 W 工作温湿度：-30℃-65℃;湿度小于90% 恢复出厂设置：支持 除雾：加热玻璃除雾 尺寸：Ø220 mm × 356.9 mm 重量：5 kg 防护：IP66; 6000V 防雷、防浪涌、防突波，符合GB/T17626.2/3/4/5/6四级标准
8 | 铁塔 | 3 | 套 | 直径20mm,壁厚,安装多角度, 6mm,基础;1.5m*1.5m*2m预埋件,.混凝土安全爬梯,吊装部件,太阳能结构材质,防锈工艺, | 铁质、镀锌
9 | 电源防雷保护设备 | 3 | 套 | 针直径16mm,球径200mm,250mm,两个以上,不锈钢材质,避雷接闪器.专用材质链接,符合使用和国家质量要求.负责安装,国家三包.
10 | 电源蓄电地埋 | 3 | 套 | 尺寸:495*370*270,卡箍,紧固螺丝,密封胶圈,耐低温零下45度,防水,防潮设计,pvc绝缘体导线,预埋深度2.6米以上,储能免维护,创新电解液,电力更持久,耐高温70度,耐-40度低温,全封闭式阀控蓄电池,盖片,安全阀,端柱,电池槽,正负极板,提手式设计,abs耐热外壳,采用高纯合金板栅,少干荷级板设计.质量符合国家三包.
11 | 配套附件 | 3 | 套 | 400mm*300mm*500mm烤漆,阻燃外壳,安全可靠,抛光工艺,双层防雨帽,防腐蚀,强劲铰链,硬质门锁,高品质接地,镀锌安装板,侧面通风,六排位设计 | 线、钢制卡扣、室外配电防雨箱
维修部分
序号 | 名称 | 数量 | 单位 | 参数 | 备注
1 | 460w野外供电系统 | 5 | 套 | 为无网无电区域设计的电力解决方案，实现离网电力自给自足; 电池12V 400AH，太阳能板600W，支持稳压DC12V/DC24V双压输出，最大瞬时输出功率60W; 电池续航：按照10W负载评估，每天24小时工作可以实现阴雨天续航14天（受实际安装环境和地理位置影响，存在部分偏差）; 采用高品质单晶硅片，光电转化高，严苛质检程序，25年发电效率保障; 高效智能MPPT太阳能控制器，99.9%跟踪效率，发挥最大充电效率; 高性能胶体蓄电池， 优异的高温与低温放电性能，循环次数大于400次; Q235碳钢支架，表面防腐喷涂，抱箍安装形式，无需打孔，适配杆径89-210mm; 重量：总重179kg 工作温湿度：湿度＜90% 防护：TVS 4000V防雷、防浪涌、防突波，符合GB/T17626.5 四级标准 太阳能组件类型：单晶硅太阳能板 太阳能组件转换效率：19% 太阳能组件功耗/电压/电流：300W/34.2V/8.8A *2 太阳能板尺寸/重量：1290*1134*35 mm 14.3kg*2 电池类型：胶体蓄电池 电池电芯数量/容量：200AH（0.25C@25℃） *2 电池额定电压：12V DC 电池充电限制电压：29.2V 工作电压范围：22-29.2V 电池最大持续工作电流：15A 电池循环使用次数：＞400 电池保护功能：温度保护，过充过放保护，过流短路保护 电池充电温度：-10℃~50℃ 电池放电温度：-15℃~50℃ 电池尺寸/重量：522*240*218mm 58.5kg*2 安装方式：抱箍安装，适用于杆径89-210mm立杆 地埋箱尺寸：内部：540*540*260 mm 外部：620*620*280 mm
2 | 无线网桥 | 10 | 台 | TDMA技术，包括 1)TDMA+：消除隐藏终端造成的性能下降的影响并将无线传输效率优化 2)频率（信道）扩展功能：通过更多的频率的选择，消除同频邻频造成的干扰 3)信道宽度选择：通过调整信道宽度，可以避开频谱重叠使用的部分，降低被其他信道干扰的影响 4)AutoAck功能：智能计算远距离传输需要的ACK值从而达到此距离下合适性能; 智能QoS无线多媒体优化技术，优先语音、视频的传输稳定性; 支持无线频谱扫描，可以分析设定频谱的频谱图，能够监控环境的实时能量信息，包含Wi-Fi和非Wi-Fi的能量; 支持高精度的无线链路测试功能，对比专业测试仪，测试误差 ≤ 3%; 支持天线校准工具，实时对准天线; 支持双固件备份，通过固件的备份机制，缓解设备在极端状况下无法工作的情况; 支持网页管理，使得设备的安装维护更加便捷; 数码管显示信号强度，方便调试; 防护等级达到IP66，适应多种环境; 网络协议：NTP（网络校时）;SADP（自动搜索 IP 地址）;HTTPS（Web管理）;SSH（调试） LED指示灯：PWR电源指示灯;SYS系统指示灯;信号强度指示灯;LAN口指示灯 设备维护：支持WEB 无线传输距离：20 km 带机量：吞吐量：≥260Mbps 支持50路2MP IPC或25路4MP IPC或16路6MP IPC； 组网方式：点对点 无线标准：IEEE 802.11a/n/ac（2 × 2 MIMO 866 Mbps） 工作频段：5725 MHz～5850 MHz 天线角度：水平天线角度：6° 垂直天线角度：6° 接收灵敏度：5G: -91 dBm@BPSK, -64 dBm@64-QAM 最大空口传输速率：≤ 866 Mbps 配对方式：Web 网络接口类型：1个RJ45 ,10/100/1000 Mbps自适应 信道宽度：20/40/80 MHz 工作场景：中心端/摄像机端 安全模式：WPA2-PSK 安全机制：隐藏无线网络名称 网络模式：桥接 管理方式：Web 系统日志：syslog Firmware更新：Web 应用功能：支持信道扫描、支持DCS 电源输入：24 VDC 0.5A 外形尺寸（宽×深×高）（mm）：Φ617.4 mmx321.6 mm 重量：5.5 kg以内（仅设备本身） 包装尺寸：700 mm × 700 mm × 320 mm 工作温度：-40°C~70°C 工作湿度：5% RH～95% RH 不凝结 存储温度：-40℃~80℃ 存储湿度：5% RH～95% RH 不凝结 安装方式：抱杆 供电方式：24 VDC 0.5 A电源适配器 装箱形式：单台装
3 | 5.8G 低损高频馈线-2米 | 20 | 根 | 规格：7D-FB高频馈线 线损：＜1.7dB
4 | 避雷器 | 20 | 只 | 频率：0~6000Mhz 插损：0.2dB 放电开始电压：1.2*50us 6Kv/3Kv
5 | 定向天线 | 10 | 面 | 频率：5150~5850Mhz 角度：水平5°垂直5° 尺寸：直径600（mm）
6 | 三泥一带 | 5 | 套 | 3M胶泥*3、宽体防水胶带*10 | 防水胶泥、胶带
7 | 高清摄像头 | 2 | 套 | 视频输出支持2560×1440@25fps，分辨力不小于1500TVL（供货时提供权威部门出具的检测报告以备查验） 支持40倍光学变倍，最大焦距≥160mm 支持最低照度可达彩色0.0003Lux，黑白0.0001Lux（供货时提供权威部门出具的检测报告以备查验） 支持水平手控速度不小于160°/S，垂直速度不小于120°/S，云台定位精度为±0.1°（供货时提供权威部门出具的检测报告以备查验） 水平旋转范围为360°连续旋转，垂直旋转范围为-15°~90° （供货时提供权威部门出具的检测报告以备查验） ★支持偏移自动校正功能，球机运动结束静止在某个位置，当球机水平和垂直角度方向受到外力作用发生偏移时，能够检测角度改变并产生报警信息，并可在 OSD上叠加报警信息，水平和垂直角度方向均可以自动恢复到偏移前的位置（供货时提供权威部门出具的检测报告以备查验） ★球机运动结束静止在某个位置，当球机水平和垂直角度方向受到外力作用发生偏移时，球机进行偏移自动校正后实际停止位置与原位置之间偏差角度应≤0.05°（供货时提供权威部门出具的检测报告以备查验） ★为保障夜间成像效果，球机支持500米补光（供货时提供权威部门出具的检测报告以备查验） 可对镜头前盖玻璃进行加热，去除玻璃上的冰状和水状附着物（供货时提供权威部门出具的检测报告以备查验） 支持300个预置位，可按照所设置的预置位完成不小于8条巡航路径，支持不小于4条模式路径设置，支持预置位视频冻结功能；可实现RS485接口优先或RJ45网络接口优先控制功能（供货时提供权威部门出具的检测报告以备查验） 信噪比≥60dB，网络延时不大于100ms（供货时提供权威部门出具的检测报告以备查验） 动态范围不小于106dB，照度适应范围不小于135dB，宽动态能力综合得分不小于135（供货时提供权威部门出具的检测报告以备查验） 支持人脸抓拍功能，可对经过设定区域的行人进行人脸检测、跟踪、抓拍（供货时提供权威部门出具的检测报告以备查验） 支持区域入侵侦测，越界侦测，进入区域侦测和离开区域侦测等智能侦测功能（供货时提供权威部门出具的检测报告以备查验） 支持智能红外、透雾、强光抑制、电子防抖、数字降噪、防红外过曝功能（供货时提供权威部门出具的检测报告以备查验） 具备≥1对音频输入/输出接口、≥2路报警输入、≥1路报警输出，具备本机存储功能，支持SD卡热插拔、最大支持256GB（供货时提供权威部门出具的检测报告以备查验） 球机自带雨刷，支持远程操控雨刷启动 具备较好的防护性能环境适应性，支持IP66，6kV防浪涌，工作温度范围可达-30℃-65℃（供货时提供权威部门出具的检测报告以备查验） 视频分辨率与帧率不小于2560×1440、25帧/秒（供货时提供权威部门出具的检测报告以备查验） 摄像机靶面尺寸不小于1/1.8英寸（供货时提供权威部门出具的检测报告以备查验） 支持最低照度彩色0.0002 lx，黑白0.0001 lx（供货时提供权威部门出具的检测报告以备查验） 摄像机内置镜头，支持不小于26倍光学变倍，镜头最大焦距不小于156mm ★支持水平旋转范围360°连续旋转，垂直旋转范围-15°~90°（供货时提供权威部门出具的检测报告以备查验） 支持300个预置位，可设置8条巡航路径。支持预置位视频冻结功能（供货时提供权威部门出具的检测报告以备查验） ★设备具有 H.265、H.264、MJPEG设置选项；可将H.264格式设置为Baseline/Main/High Profile（供货时提供权威部门出具的检测报告以备查验） ★在IE浏览器下，具有视频输出模式设置，包括单路模式及双路模式，单路模式下，设备双镜头可实现单通道倍率拼接，在双路模式下，设备全景通道和细节通道可单独预览监控画面。在单路及双路模式下，设备水平视场角均≥90°（供货时提供权威部门出具的检测报告以备查验） ★设备具有倍率切换功能，双镜头从最小倍率至最大倍率或最大倍率至最小倍率的变倍过程中视频图像不间断（供货时提供权威部门出具的检测报告以备查验） ★单路模式下，可在任意通道画面中设置隐私遮蔽区域、区域入侵、越界侦测、进入区域、离开区域侦测等智能事件的规则框，并自动在另一通道画面中对应显示（供货时提供权威部门出具的检测报告以备查验） ★支持双路光轴标定功能，可对两路画面进行自动或手动标定，标定后两路画面的中心点保持一致（供货时提供权威部门出具的检测报告以备查验） 支持同时检测监控场景内出现的不少于30张人脸图片，并可进行抓拍（供货时提供权威部门出具的检测报告以备查验） 开启混合目标检测模式后，设备可同时对行人、非机动车、机动车进行检测抓拍，支持人脸与人体、车牌与车辆的关联显示（供货时提供权威部门出具的检测报告以备查验） 可显示行人、非机动车属性信息（供货时提供权威部门出具的检测报告以备查验） ★支持对镜头前玻璃进行加热，去除玻璃上的冰状和水状附着物（供货时提供权威部门出具的检测报告以备查验） ★可通过内置电子罗盘在监视画面上叠加设备镜头当前指向方位和角度。并能够在监控画面中显示目标平面坐标与经纬度信息（供货时提供权威部门出具的检测报告以备查验） 红外距离不小于250米（供货时提供权威部门出具的检测报告以备查验） 支持7路报警输入，2路报警输出，支持1路音频输入和输出（供货时提供权威部门出具的检测报告以备查验） 与原有系统融合,系统软件兼容.
8 | 铁塔、基础4米 | 5 | 套 | 直径20mm,壁厚6mm,基础;1.5m*1.5m*2m预埋件,.混凝土安全爬梯,吊装部件,加粗斜拉钢丝,颜色湿地主题颜色,不褪色,抗风,不晃动,视频不抖动, | 钢制
9 | 一体化无线网桥 | 2 | 台 | 机身材质 金属 管理方式 WEB页面 散热方式 自然散热 频宽 80MHz WAN口类型 光口,电口,光电复用口 esh是否支持M不支持Mesh LAN口类型 光口,电口,光电复用口 天线 外置天线 □ WAN接入 干兆网口 LAN输出口 千兆网口 频段 单频 无线协议 Wi-Fi 5 适用面积 >400㎡ 无线速率 900M
10 | 电源防雷保护设备 | 5 | 套 | 应用系统 TN/TT电源一(B)级保护 SPD类型 “3+NPE” 标称工作电压Un L-N: 220V.AC， L-L:380V.AC 最大持续运行电压Uc L-N: 385V.AC， 最大冲击电流T1 limp 15KA 标称放电电流T2 80KA 最大放电电流T2 lmax(8/20uS) 200KA 电压保护水平Up T1:≤2.5KV T1 保护模式Ms L-N N-PE 响应速度Ta L-N ≤25nS N-PE≤100nS 遥信端口负载 30W 雷击计数显示 0~99 雷击计数间隔 ≥1S 额定负载电流IR 并联连接时无限制，串联连接时最大100A 外壳防护等级 IP54 安装导线截面积 并联连接:相/零/PE线:≥16mm凯艾第联:须满足负载电流要求防雷接地线:≥25mm 并联连接:相/零/PE线:≥10mm°凯艾事:须满足负载电流要求防雷接地线:≥16mm
11 | 电源蓄电池防护 | 5 | 套 | 尺寸 39*37*13mm 输入电压 3.85v 产品重量 34.8g 工作温度 -10℃-50℃ 电池容量 1800mAh
12 | 配套配件、检修、调试 | 1 | 项 | 检修全部设备,链路,除锈等
项目实施时供应的相关设备须按参数要求提供相应的检测报告等参数佐证材料