## Sheet1
2025年林草生物灾害防控物资购买清单（标段10）
序号 | 品目 | 参数 | 单位 | 价格（元） | 数量 | 预算（元） | 备注 | 标段
1 | 天牛诱捕器 | 1、诱捕器为黑色十字型诱捕器，采用PP实心，全卡扣结构，含倒漏斗结构，有效防止诱集的天牛逃逸；诱捕器含涂层，能有效减少天牛成虫逃逸；收集杯透明，杯内有防逃逸环，下部有防滑槽； 2、诱捕器尺寸为：整体高113±5cm；顶盖直径39±0.5cm；十字板长66±0.5cm×宽35±0.5cm，十字板厚1.5±0.1mm，边缘3mm加强，十字板中间开口18.5±0.5cm×6.3±0.5cm；收集杯高25±0.5cm，防逃逸环外径9.0±0.5cm，收集杯底部外径8.5±0.5cm； 3、诱捕器使用寿命3年以上，使用方便，安全环保； 4、符合国家或行业标准。 | 个 | 90 | 400 | 36000 |  | 10
2 | 广谱性天牛引诱剂 | 1、引诱剂由缓释瓶、释放盖和缓释袋组成，缓释瓶为白色方形，底部4.5±0.1cm ×4.5±0.1cm ×高12.5±0.1cm；释放盖为黑色，具有放射状结构；缓释袋为白色，长10±0.1cm ×宽8±0.1cm； 2、每个诱芯持效期2个月以上； 3、符合国家或行业标准。 | 组 | 400 | 300 | 120000 | 3个诱芯为一组
3 | 小蠹诱捕器 | 1、诱捕器黑色八层漏斗，采用无螺丝全卡扣设计和透明收集杯，并含有涂层，提高诱捕效果； 2、诱捕器使用寿命三年以上，使用方便，安全环保； 3、符合国家或行业标准。 | 个 | 50 | 400 | 20000
4 | 广谱性小蠹引诱剂 | 1、引诱剂由白色缓释瓶和白色缓释袋组成，白色缓释瓶，底径3.9±0.1cm*高9.8±0.1cm，白色缓释袋长10±0.1cm cm，宽8±0.1cm cm； 2、每个诱芯持效期2个月以上； 3、符合国家或行业标准。 | 组 | 200 | 300 | 60000 | 3个诱芯为一组
5 | 云杉花墨天牛引诱剂 | 1、引诱剂由缓释瓶、释放盖和缓释袋组成。缓释瓶为白色方形，底部4.5±0.1cm ×4.5±0.1cm ×高12.5±0.1cm；释放盖为黑色，具有放射状结构；缓释袋为白色，长10±0.1cm ×宽8±0.1cm； 2、每个诱芯持效期2个月以上； 3、符合国家或行业标准。 | 组 | 322 | 50 | 16100 | 3个诱芯为一组
6 | 采集背包 | 轻便型双肩战术背包（环保、无异味），内装镊子*1、剪刀*1、放大镜*1、捕虫网*1、笔记本*1、标签纸*100、毒瓶*10、采集管*10、充电宝（3C标准，容量不小于2万毫安）*1 | 套 | 700 | 125 | 87500
7 | 养虫笼 | 120目，标准规格70*70*70，带拉链+袖筒 | 个 | 150 | 50 | 7500
8 | 解析木网袋 | 尼龙材质结构，标准规格100*70cm | 组 | 100 | 20 | 2000 | 10个为一组
9 | 飞行阻隔器 | 专用于松树钻蛀害虫普查监测，物理性器械钻蛀害虫捕捉器，具有广谱性捕捉、可拆卸式、安装简单、可重复使用、便携易带等显著特点，根据地形地貌，可独立使用，也可多套组合（通过支撑杆无缝连接）使用。 1、撞虫屏：采用高透亮型PVC 屏幕，耐高温，厚度≥0.5mm，长≥1500mm，宽≥1000mm。 2、收虫器：采用防水耐刮耐腐蚀材质，长≥1000mm，宽≥30mm，最深处≥15mm； 3、支撑杆：不锈钢材质，单杆长度≥1000mm，直径≥10mm，壁厚≥1mm，可多节无缝连接组合使用。 4、悬挂绳：采用挂钩式连接方式，7芯高强不锈钢钢丝绳，耐磨耐腐蚀，承重≥100kg，配备专业带锁钢扣，安装方便快捷。 5、便携收纳包：配备专业收纳包，所有器件均可装纳于收纳包，具有防水、防划、耐磨、耐腐蚀的特性。 | 套 | 680 | 90 | 61200
10 | 针插标本盒 | 针插标本盒，木质结构，标准规格36cm*27cm*5.5cm | 组 | 350 | 80 | 28000 | 5个为一组
11 | 松材线虫分子检测试剂盒 | 1、冻干型常温保存试剂，采用先进的二合一检测技术平台，一种试剂同时兼容等温扩增荧光和等温扩增比色检测技术。可常温运输、储存（25℃），无需冷冻。试剂灵敏度达到0.1ng；检测准确率高达100%。 2、试剂组成： A袋：DNA提取试剂A液，提取松材线虫DNA的主要成分； B袋：复溶缓冲液、阴性对照液、阳性对照冻干粉剂； C袋：冻干型扩增反应试剂。 | 组 | 3600 | 1 | 3600 | 适配BX-16QD智能型松材线虫DNA快速检测系统