## Sheet1
呼伦贝尔职业技术学院南区学生食堂设备项目（一标段）
| 序号 | 名称 | 技术参数 | 单位 | 数量 | 设备费 | 运装费 | 安装费 | 调试费 | 综合单价 | 金额
一层主灶间
« | 1 | 燃气大锅灶 | 1150*1250*800采用优质304不锈钢板材，台面1.2mm厚不锈钢板，下垫隔温岩棉及1.5mm厚冷轧钢板。炉架40*40*4角钢，51调节脚。内膛：3.0mm厚钢板配特级耐火砖。背板1.2mm厚不锈钢板侧板：1.2mm厚不锈钢板。炉包：1.2mm厚抛光冲压式压锅围加铸铁生铁圈。尾撑：冲压式不锈钢撑。炉头：采用高效节能炉头。配备汽擎，风擎火种及摇摆水龙头。助燃风机500W,220V。 (需提供厂家的3C认证和检测报告、官网功能截图、实物彩色图片等证明材料） | 台 | 1
| 2 | 调料台拼台 | 400*1250*800；采用SUS304厚度1.2mm不锈钢板，台脚：直径38±3mm*1.5mm不锈钢管，可调不锈钢子弹脚 | 台 | 2
« | 3 | 燃气双炒双温灶 | 1800*1000*800采用优质304不锈钢板材，台面1.2mm厚不锈钢板，下垫隔温岩棉及1.5mm厚冷轧钢板。炉架40*40*4角钢，51调节脚。内膛：3.0mm厚钢板配特级耐火砖。背板1.2mm厚不锈钢板侧板：1.2mm厚不锈钢板。炉包：1.2mm厚抛光冲压式压锅围加铸铁生铁圈。尾撑：冲压式不锈钢撑。炉头：采用高效节能炉头。配备汽擎，风擎火种及摇摆水龙头。助燃风机500W,220V (需提供厂家的3C认证和检测报告、官网功能截图、实物彩色图片等证明材料） | 台 | 2
| 4 | 双拉门荷台 | 1800*800*800,采用SUS304不锈钢板材厚度1.2mm趟门：吊架式铝制导轨，前后滑轮，台脚：直径50±3mm1.5mm重力脚 (需提供厂家的检测报告、官网功能截图、实物彩色图片等证明材料） | 台 | 1
| 5 | 双层工作台 | 1800*800*800；内外全不锈钢，风冷，电压功率220伏/0.46KW，温度范围，0摄氏度/±5摄氏度。采用SUS304厚度 1.2mm不锈钢板，层板：采用SUS304厚度1.2mm不锈钢方管，台脚：直径51±3mm*1.5mm不锈钢管，可调不锈钢子弹脚，筋板加固。 (需提供厂家的检测报告、官网功能截图、实物彩色图片等证明材料） | 台 | 1
| 6 | 双层工作台 | 1200*800*800；采用SUS304厚度 1.2mm不锈钢板，层板：采用SUS304厚度1.2mm不锈钢方管，台脚：直径51±3mm*1.5mm不锈钢管，可调不锈钢子弹脚，筋板加固。 | 台 | 1
| 7 | 四门冰柜 | 1200*700*1950；双机双温控制风冷，功率0.46KW，220V； | 台 | 2
« | 8 | 大单星双过滤水池 | 1200*700*800；采用SUS304厚度≥1.2mm不锈钢板，台脚：直径43±3mm*1.5mm不锈钢管，可调不锈钢子弹脚及直径38mm不锈钢支撑，交叉直径25±3mm*1.5mm不锈钢管，配不锈钢曲棍下水器及铜水龙头 (需提供厂家的检测报告、官网功能截图、实物彩色图片等证明材料） | 台 | 1
| 9 | 单门竖盘蒸饭车 | 550*700*1650；面板采用优质不锈钢板，面板1.5mm厚，围板采用优质不锈钢板1.0mm厚，以4#角钢为骨架，炉内胆选用5.0mm不锈钢板，外胆为3.0mm不锈钢板，直径51mm不锈钢管为支脚及可调子弹脚，并备有自动上水装置，炉头采用高效节能炉头，配套风机，气源为煤气/液化气，柜内配相应配件。 (需提供厂家的检测报告、官网功能截图、实物彩色图片等证明材料） | 台 | 1
| 10 | 四层货架 | 1800*500*1550；采用SUS304厚度1.2mm不锈钢板，侧板，1.0mm厚不锈钢板：满焊接：直径：38±3mm*1.5mm不锈钢可调式子弹脚： | 台 | 1
| 11 | 立式烤箱 | 规格：920*6620*1260 热功率：9.6KW (需提供厂家的检测报告、官网功能截图、实物彩色图片等证明材料） | 台 | 1
| 12 | 双眼电磁低汤灶 | 1200*700*600面板采用优质不锈钢,炉面厚1.2mm.炉架用38*38*4角铁，直径50*1.2mm不锈钢可调重力脚；侧板采用优质不锈钢发纹贴塑板1.0mm厚不锈钢板，背板用1.0mm厚不锈钢板，炉头采用高效节能炉头。 | 台 | 1
| 13 | 刀具消毒柜 | 规格：650*650*1550 热功率：2KW， | 台 | 1
« | 14 | 净化一体机 | 2000*1300*1250；采用SUS304厚度1.2mm不锈钢板，侧板，1.0mm厚不锈钢板 (需提供厂家的3C认证和检测报告、官网功能截图、实物彩色图片等证明材料） | 台 | 3
« | 15 | 变频静电一体机 | 4000*1300*1050；采用SUS304厚度1.2mm不锈钢板，侧板，1.0mm厚不锈钢板 (需提供厂家的3C认证和检测报告、官网功能截图、实物彩色图片等证明材料） | 台 | 1
| 16 | 集烟箱 | 4000+3500+1500；采用SUS304厚度1.0mm不锈钢板，侧板，1.0mm厚不锈钢板 | 台 | 3
| 17 | 高压风机 | 380/3KW 648*510*600 | 台 | 1
| 18 | 净化器 | 2000*1200*1250；采用SUS304厚度1.2mm不锈钢板，侧板，1.0mm厚不锈钢板 1KW/220V | 台 | 1
| 19 | 白钢装饰板 | (6000+1.2+3500+1.2+3000+1.5+1.5+1.2+1.2)*12采用SUS304厚度1.0mm不锈钢板，侧板，1.0mm厚不锈钢板 | 平 | 24.36
| 20 | 白钢U型槽 | 4000+1.2+5000+1.2，12000+1.4+8.5+1.3*12采用SUS304厚度1.0mm不锈钢板，侧板，1.0mm厚不锈钢板 | 米 | 32
| 21 | 变频器 | 3KW/380V 200*150*270 (需提供厂家的检测报告、官网功能截图、实物彩色图片等证明材料） | 台 | 1
面点间
| 1 | 双工作台 | 1800*800*800；内外全不锈钢，风冷，电压功率220伏/0.46KW，温度范围，0摄氏度/±5摄氏度。采用SUS304厚度 1.2mm不锈钢板，层板：采用SUS304厚度1.2mm不锈钢方管，台脚：直径51±3mm*1.5mm不锈钢管，可调不锈钢子弹脚，筋板加固。 (需提供厂家的检测报告、官网功能截图、实物彩色图片等证明材料） | 台 | 1
| 2 | 木面工作台 | 1800*800*800；台面为5CM厚成木,脚通直径51*1.2mm不锈钢管,配子弹脚4个 (需提供厂家的检测报告、官网功能截图、实物彩色图片等证明材料） | 台 | 1
| 3 | 饼架车 | 1670*800*155011层11盘采用优质304不锈钢板材，台面1.2mm厚不锈钢板 | 台 | 1
| 4 | 大单星双过滤水池 | 1200*700*800；台面：采用SUS304厚度1.2mm不锈钢板，台脚：直径43±3mm*1.5mm不锈钢管，可调不锈钢子弹脚及直径43mm不锈钢管支撑，交叉直径25±3mm*1.5mm不锈钢管，配不锈钢曲棍下水器及铜水龙头 | 台 | 1
| 5 | 电饼铛 | 电压220V或380V。上下档双面加温，自动控温，保持恒温。喷漆铁质机体，烙盘采用铝制盘体，双温控制，温度可达0-250℃随意调节。烙饼直径在大于等于100mm | 台 | 2
| 6 | 电烤箱 | 电压220V或380V。上下档双面加温，自动控温，保持恒温。喷漆铁质机体，烙盘采用铝制盘体，双温控制，温度可达0-250℃随意调节。烙饼直径在大于等于100mm 1250*800*1650 | 台 | 1
| 7 | 双门竖式蒸饭车 | 1050*700*1650；采用SUS304不锈钢发纹贴塑板制造，外侧双层保温结构，内胆厚1.5mm，外皮板厚1.2mm，滑道板厚1.5mm，备有自动上水，缺水断电及去水装置，配有不锈钢米饭盘及馒头盘各12套，。 | 台 | 2
« | 8 | 四门冰柜 | 1200*800*1950；双机双温控制风冷，功率0.46KW，220V； (需提供厂家的3C认证和检测报告、官网功能截图、实物彩色图片等证明材料） | 台 | 1
| 9 | 搅拌机 | 不锈钢内、外科、料筒，搅拌钩以特殊材料及工艺制造，永不变形。可用于打蛋及和面、和各种馅料：功率：380V/2.5KW | 台 | 1
| 10 | 刀具消毒柜 | 规格：650*650*1550 热功率：2KW， | 台 | 1
| 11 | 双动双速和面机 | 20公斤；不锈钢内、外壳，不锈钢容器；每次和面25公斤；功率：380V/3KW 880*590*940 | 台 | 1
| 12 | 全自动压面机 | 不锈钢内、外壳，不锈钢容器；可压不同形状的面条、面片等功能：功率：380V/3KW 750*1050*1130 | 台 | 1
| 13 | 面粉车 | 采用优质不锈钢板制造，面板厚度1.2mm，以40*25方钢为骨架 500*600*500 | 台 | 2
| 14 | 单门醒发箱 | 600*600*1880；防干烧装置，全自动数字电子控制系统；功率380V/3KW | 台 | 1
| 15 | 电50煮粥桶 | 510*510*640；防干烧装置，全自动数字电子控制系统；功率380V/4KW | 台 | 2
| 16 | 电炸炉 | 600*600*880；防干烧装置，全自动数字电子控制系统；功率380V/9KW | 台 | 1
| 17 | 变频静电一体机 | 3000*1300*1050；采用SUS304厚度1.2mm不锈钢板，侧板，1.0mm厚不锈钢板 | 台 | 1
| 18 | 变频静电一体机 | 3500*1300*1050；采用SUS304厚度1.2mm不锈钢板，侧板，1.0mm厚不锈钢板 | 台 | 1
| 19 | 高压风机 | 380/3KW 6480*510*600 | 套 | 2
| 20 | 净化器 | 2000*1200*1250；采用SUS304厚度1.2mm不锈钢板，侧板，1.0mm厚不锈钢板 1KW/220V 550*1200*1250 | 台 | 1
| 21 | 变频器 | 3KW/380V 200*150*270 | 套 | 1
| 22 | 刹馅机 | 不锈钢内、外科、料筒，搅拌钩以特殊材料及工艺制造，永不变形。各种馅料：功率：380V/2.5KW | 台 | 1
| 23 | 沥水机 | 不锈钢内、外科、料筒，搅拌钩以特殊材料及工艺制造，永不变形。可用于打蛋及和面、和各种馅料：功率：380V/2.5KW | 台 | 1
| 24 | 留样柜 | 1490*550*550；双机双温控制风冷，功率0.46KW，220V； | 台 | 1
C凉菜间
| 1 | 大单星双过滤水池 | 1200*700*800；台面：采用SUS304厚度1.2mm不锈钢板，台脚：直径43±3mm*1.5mm不锈钢管，可调不锈钢子弹脚及直径43mm不锈钢管支撑，交叉直径25±3mm*1.5mm不锈钢管，配不锈钢曲棍下水器及铜水龙头 | 台 | 1
| 2 | 保鲜工作台 | 1500*800*800；内外全不锈钢，整体发泡，内藏铜管，电压功率220伏/0.46KW，温度范围，0摄氏度/±5摄氏度。采用SUS304厚度 1.2mm不锈钢板，层板：采用SUS304厚度1.2mm不锈钢方管，台脚：直径51±3mm*1.5mm不锈钢管，可调不锈钢子弹脚，筋板加固。 (需提供厂家的检测报告、官网功能截图、实物彩色图片等证明材料） | 台 | 1
| 3 | 挂壁刀具消毒柜 | 紫外线杀菌 500*300*500 | 台 | 1
| 4 | 墙面双升降架吊柜 | 3000*400*800；采用SUS304厚度 1.2mm不锈钢板，层板：采用SUS304厚度1.2mm不锈钢方管，筋板加固。 | 台 | 1
洗碗间
| 1 | 移动沥水洁碟台 | 1200*800*800；采用SUS304厚度 1.2mm不锈钢板，层板：采用SUS304厚度1.2mm不锈钢方管，台脚：直径51±3mm*1.5mm不锈钢管，可调不锈钢子弹脚，筋板加固。静音万向轮 | 台 | 1
« | 2 | 推车式工程款热风循环消毒柜 | 1380*700*1950；柜侧身：采用SUS304厚度1.0mm厚不锈钢板，柜门外壳：1.0mm厚不锈钢板；柜门内壳：0.7mm厚不锈钢板；膛门：吊架式铝制岛柜，前后滑轮。台脚：直径50±3mm*1.5mm重力脚高温循环杀菌 4KW/220V (需提供厂家的检测报告、官网功能截图、实物彩色图片等证明材料） | 台 | 1
| 3 | 变频集气罩 | 2000*1200*1050；采用SUS304厚度1.2mm不锈钢板，侧板，1.0mm厚不锈钢板 | 台 | 1
| 4 | 集气箱 | 2000*500*500；采用SUS304厚度1.2mm不锈钢板，侧板，1.0mm厚不锈钢板 | 台 | 1
| 5 | 高压风机 | 380/3KW 6480*510*600 | 套 | 1
| 6 | 净化器 | 550*1200*1250；采用SUS304厚度1.2mm不锈钢板，侧板，1.0mm厚不锈钢板 1KW/220V 550*1200*1250 | 台 | 1
| 7 | 变频器 | 3KW/380V 200*150*270 | 套 | 1
备餐间
| 1 | 单通双拉门荷台 | 1800*800*800,采用SUS304不锈钢板材厚度1.2mm趟门：吊架式铝制导轨，前后滑轮，台脚：直径50±3mm1.5mm重力脚 | 台 | 1
| 2 | 活动送餐车 | 采用优质不锈钢板制造，面板厚度1.2mm，以40*25方钢为骨架，2.0mm厚Q235冷轧板为衬板，配Φ100万向轮4个（胶皮轮、防滑、防油） | 台 | 2
« | 3 | 加热数显五格售餐台 | 1800*700*1800；采用SUS304厚度1.0mm不锈钢，微电子智能调温 | 台 | 2
| 4 | 拼台 | 400*700*800；采用SUS304厚度1.2mm不锈钢板，台脚：直径38±3mm*1.5mm不锈钢管，可调不锈钢子弹脚 (需提供厂家的检测报告、官网功能截图、实物彩色图片等证明材料） | 台 | 1
粗加工细加工
| 1 | 绞切机 | 采用SUS304厚度1.2mm不锈钢板2KW/220V | 台 | 1
| 2 | 锯骨机 | 采用SUS304厚度1.2mm不锈钢板1.5KW/220V | 台 | 1
| 3 | 毛刷去皮机 | 采用SUS304厚度1.2mm不锈钢板，2.5KW/220V | 台 | 1
| 4 | 双切机 | 采用SUS304厚度1.2mm不锈钢板，2KW/220V | 台 | 1
| 5 | 四门冰柜 | 1200*800*1900；双机双温控制风冷，功率0.46KW，220V； | 台 | 2
| 6 | 刀具消毒柜 | 规格：650*650*1550 热功率：2KW， | 台 | 1
| 7 | 四层货架 | 1800*500*1550；面板采用SUS304厚度1.2mm不锈钢板，侧板，1.0mm厚不锈钢板：炉脚：直径：38±3mm*1.5mm不锈钢可调式子弹脚： | 台 | 1
| 8 | 双工作台 | 1800*800*800；内外全不锈钢，风冷，电压功率220伏/0.46KW，温度范围，0摄氏度/±5摄氏度。采用SUS304厚度 1.2mm不锈钢板，层板：采用SUS304厚度1.2mm不锈钢方管，台脚：直径51±3mm*1.5mm不锈钢管，可调不锈钢子弹脚，筋板加固。 | 台 | 1
副食库房
| 1 | 四层货架 | 1800*500*1550；面板采用SUS304厚度1.2mm不锈钢板，侧板，1.0mm厚不锈钢板：满焊接：直径：38±3mm*1.5mm不锈钢可调式子弹脚： | 台 | 7
冷冻库
| 1 | 四层货架 | 1800*500*1550面板采用SUS304厚度1.2mm不锈钢板，侧板，1.0mm厚不锈钢板：满焊接：直径：38±3mm*1.5mm不锈钢可调式子弹脚： | 台 | 5
一层员工食堂就餐区
| 1 | 单通工作台 | 1800*800*800,采用SUS304不锈钢板材厚度1.2mm趟门：吊架式铝制导轨，前后滑轮，台脚：直径50±3mm1.5mm重力脚 | 台 | 1
| 2 | 3T触摸屏开水器 | 规格：820*450*150，功率：3.25KW，电压220V三级过滤 | 台 | 1
| 3 | 单通工作台 | 1800*800*800,采用SUS304不锈钢板材厚度1.2mm趟门：吊架式铝制导轨，前后滑轮，台脚：直径50±3mm1.5mm重力脚 | 台 | 1
| 4 | 双层工作台 | 1800*800*800；内外全不锈钢，风冷，电压功率220伏/0.46KW，温度范围，0摄氏度/±5摄氏度。采用SUS304厚度 1.2mm不锈钢板，层板：采用SUS304厚度1.2mm不锈钢方管，台脚：直径51±3mm*1.5mm不锈钢管，可调不锈钢子弹脚，筋板加固。 | 台 | 1
负一层冷冻库
| 1 | 四层货架 | 1800*500*1550面板采用SUS304厚度1.2mm不锈钢板，侧板，1.0mm厚不锈钢板：满焊接：直径：38±3mm*1.5mm不锈钢可调式子弹脚： | 台 | 19
| 2 | 食堂主管道进水净化设备 | 每小时超过滤净化水4吨/每小时2600*800*1700 | 套 | 1
一层更衣室
| 1 | 名厨亮灶显示监控系统 | 360度旋转摄像头5组大屏显示语音对讲智能回放 | 台 | 1
| 2 | 大屏幕菜品显示屏 | 菜单品录智能编排，无线遥控添加修改，分屏循环播放1700*975 | 台 | 1
二层A主灶间
| 1 | 燃气大锅灶 | 1250*1350*800采用优质304不锈钢板材，台面1.2mm厚不锈钢板，下垫隔温岩棉及1.5mm厚冷轧钢板。炉架40*40*4角钢，51调节脚。内膛：3.0mm厚钢板配特级耐火砖。背板1.2mm厚不锈钢板侧板：1.2mm厚不锈钢板。炉包：1.2mm厚抛光冲压式压锅围加铸铁生铁圈。尾撑：冲压式不锈钢撑。炉头：采用高效节能炉头。配备汽擎，风擎火种及摇摆水龙头。助燃风机500W,220V。 | 台 | 6
| 2 | 调料台拼台 | 500*1100*800；采用SUS304厚度1.2mm不锈钢板，台脚：直径38±3mm*1.5mm不锈钢管，可调不锈钢子弹脚 | 台 | 10
| 3 | 燃气双炒双温灶 | 2200*1100*800采用优质304不锈钢板材，台面1.2mm厚不锈钢板，下垫隔温岩棉及1.5mm厚冷轧钢板。炉架40*40*4角钢，51调节脚。内膛：3.0mm厚钢板配特级耐火砖。背板1.2mm厚不锈钢板侧板：1.2mm厚不锈钢板。炉包：1.2mm厚抛光冲压式压锅围加铸铁生铁圈。尾撑：冲压式不锈钢撑。炉头：采用高效节能炉头。配备汽擎，风擎火种及摇摆水龙头。助燃风机250W,220V | 台 | 2
« | 4 | 电磁双炒灶 | 2200*1100*800采用优质304不锈钢板材，台面1.2mm厚不锈钢板，下垫隔温岩棉及1.5mm厚冷轧钢板。炉架40*40*4角钢，51调节脚。内膛：3.0mm厚钢板配特背板1.2mm厚不锈钢板侧板：1.2mm厚不锈钢板。炉包：1.2mm厚抛光冲压式压锅围加铸铁生铁圈。尾撑：冲压式不锈钢撑。炉头：采用高效节能息火保护，风擎火种及摇摆水龙头15KW/380V*2 (需提供厂家的3C认证、官网功能截图、实物彩色图片等证明材料） | 台 | 1
« | 5 | 电磁大锅灶 | 1100*1100*800采用优质304不锈钢板材，台面1.2mm厚不锈钢板，下垫隔温岩棉及1.5mm厚冷轧钢板。炉架40*40*4角钢，51调节脚。内膛：3.0mm厚钢板配特级耐火砖。背板1.2mm厚不锈钢板侧板：1.2mm厚不锈钢板。炉包：1.2mm厚抛光冲压式压锅围加铸铁生铁圈。尾撑：冲压式不锈钢撑。炉头：采用高效节能炉头。配备汽擎，风擎火种及摇摆水龙头。25KW/380V (需提供厂家的3C认证、官网功能截图、实物彩色图片等证明材料） | 台 | 2
| 6 | 单拉门荷台 | 1800*800*800,采用SUS304不锈钢板材厚度1.2mm趟门：吊架式铝制导轨，前后滑轮，台脚：直径50±3mm1.5mm重力脚 | 台 | 10
| 7 | 双层工作台 | 1800*700*800；采用SUS304厚度 1.2mm不锈钢板，层板：采用SUS304厚度1.2mm不锈钢方管，台脚：直径51±3mm*1.5mm不锈钢管，可调不锈钢子弹脚，筋板加固。 | 台 | 12
| 8 | 四门冰柜 | 1200*800*1900；双机双温控制风冷，功率0.69KW，220V； | 台 | 3
| 9 | 大单双过滤水池 | 1200*700*800；台面：采用SUS304厚度1.2mm不锈钢板，台脚：直径43±3mm*1.5mm不锈钢管，可调不锈钢子弹脚及直径43mm不锈钢管支撑，交叉直径25±3mm*1.5mm不锈钢管，配不锈钢曲棍下水器及铜水龙头 | 台 | 2
| 10 | 智能全平电热煮桶 | 65*650*980，功率9KW/380V,冰桶容量170L | 台 | 2
« | 11 | 电磁双眼低汤灶 | 1300*8700*1200；0面板采用优质不锈钢,炉面厚1.2mm.炉架用不锈钢可调重力脚；侧板采用优质不锈钢发纹贴塑板1.0mm厚不锈钢板，背板用1.0mm厚不锈钢板，炉头采用高效节能炉头。15kw/380V*2 (需提供厂家的3C认证、官网功能截图、实物彩色图片等证明材料） | 台 | 1
| 12 | 单电蒸饭车 | 1050*700*1550；采用SUS304不锈钢发纹贴塑板制造，外侧双层保温结构，内胆厚1.5mm，外皮板厚1.2mm，滑道板厚1.5mm，备有自动上水，缺水断电及去水装置，配有不锈钢米饭盘及馒头盘各12套，不锈钢电热管，数字电子自动控制表盘，温度数字显示系统，功率12KW/380V*2 | 台 | 1
| 13 | 烤箱 | 1250*800*1650,电压380V-3N，功率19.2KW3层6盘 | 台 | 1
| 14 | 刀具消毒柜 | 规格：650*650*1550 热功率：2KW， | 台 | 1
| 15 | 油烟净化器一体机 | 2000*1300*1550,电压380V-3N，功率19.2KW3层6盘 | 台 | 7
| 16 | 静电一体机 | 4000*1200*1050；采用SUS304厚度1.2mm不锈钢板，侧板，1.0mm厚不锈钢板 | 台 | 2
| 17 | 静电一体机 | 5000*1200*1050；采用SUS304厚度1.2mm不锈钢板，侧板，1.0mm厚不锈钢板 | 台 | 1
| 18 | 集烟箱 | 4000+5000；采用SUS304厚度1.0mm不锈钢板，侧板，1.0mm厚不锈钢板 | 套 | 3
| 19 | 高压风机 | 380/3KW | 套 | 3
| 20 | 净化器 | 1350*1200*1250；采用SUS304厚度1.2mm不锈钢板，侧板，1.0mm厚不锈钢板1KW/220V | 台 | 3
| 21 | 白钢装饰板 | 4000+1.2+5000+1.2，12000+1.4+8.5+1.3*12采用SUS304厚度1.0mm不锈钢板，侧板，1.0mm厚不锈钢板 | 平 | 63
| 22 | 白钢U型槽 | （4000+1.2+5000+1.2，12000+1.4+8.5+1.3）*2采用SUS304厚度1.0mm不锈钢板，侧板，1.0mm厚不锈钢板 | 米 | 115
面点间主食加工主食制作
| 1 | 木面工作台 | 1800*800*800；台面为5CM厚成木,脚通直径51*1.2mm不锈钢管,配子弹脚4个 | 台 | 11
| 2 | 烤箱 | 1370*800*1550,电压380V-3N，功率19.2KW3层6盘 | 台 | 1
| 3 | 双层工作台 | 1800*700*800；采用SUS304厚度 1.2mm不锈钢板，层板：采用SUS304厚度1.2mm不锈钢方管，台脚：直径51±3mm*1.5mm不锈钢管，可调不锈钢子弹脚，筋板加固。 | 台 | 10
« | 4 | 电磁大锅灶 | 1100*1100*800采用优质304不锈钢板材，台面1.2mm厚不锈钢板，下垫隔温岩棉及1.5mm厚冷轧钢板。炉架40*40*4角钢，51调节脚。内膛：3.0mm厚钢板配特级耐火砖。背板1.2mm厚不锈钢板侧板：1.2mm厚不锈钢板。炉包：1.2mm厚抛光冲压式压锅围加铸铁生铁圈。尾撑：冲压式不锈钢撑。炉头：采用高效节能炉头。配备汽擎，风擎火种及摇摆水龙头。25KW/380V (需提供厂家的3C认证、官网功能截图、实物彩色图片等证明材料） | 台 | 1
| 5 | 单通菏台 | 1800*800*800,采用SUS304不锈钢板材厚度1.2mm趟门：吊架式铝制导轨，前后滑轮，台脚：直径50±3mm1.5mm重力脚 | 台 | 5
| 6 | 四层货架 | 1500*500*1600；采用SUS304厚度 1.2mm不锈钢板，层板：采用SUS304厚度1.2mm不锈钢方管，台脚：直径51±3mm*1.5mm不锈钢管 | 台 | 2
| 7 | 电饼铛 | 电压220V或380V。上下档双面加温，自动控温，保持恒温。喷漆铁质机体，烙盘采用铝制盘体，双温控制，温度可达0-250℃随意调节。烙饼直径在大于等于100mm | 台 | 10
| 8 | 蒸饭车 | 1050*700*1550；采用SUS304不锈钢发纹贴塑板制造，外侧双层保温结构，内胆厚1.5mm，外皮板厚1.2mm，滑道板厚1.5mm，备有自动上水，缺水断电及去水装置，配有不锈钢米饭盘及馒头盘各12套，不锈钢电热管，数字电子自动控制表盘，温度数字显示系统，功率380V/24KW | 台 | 8
| 9 | 四门冰柜 | 1200*800*1900；双机双温控制风冷，功率0.46KW，220V； | 台 | 6
| 10 | 双门醒发廂 | 1050*600*1880；防干烧装置，全自动数字电子控制系统；功率380V/3KW | 台 | 3
« | 11 | 全自动多功能面条机 | 和，压，切，撒面，全自动全不锈钢对锟1200*600*1100;380v/3kw (需提供厂家的3C认证、官网功能截图、实物彩色图片等证明材料） |  | 2
| 12 | 搅拌机 | 不锈钢内、外科、料筒，搅拌钩以特殊材料及工艺制造，永不变形。可用于打蛋及和面、和各种馅料：功率：380V/2.5KW | 台 | 1
| 13 | 和面机 | 25公斤；不锈钢内、外壳，不锈钢容器；每次和面25公斤；功率：380V/3KW | 台 | 1
| 14 | 全自动压面机 | 不锈钢内、外壳，不锈钢容器；可压不同形状的面条、面片等功能：功率：380V/3KW | 台 | 2
| 15 | 双动双速和面机 | 25公斤；不锈钢内、外壳，不锈钢容器；每次和面25公斤；功率：380V/3KW | 台 | 1
| 16 | 多功能单饼面 | 全不锈钢对锟660*500*780;220v/750w |  | 2
| 17 | 刹馅机 | 不锈钢内、外科、料筒，搅拌钩以特殊材料及工艺制造，永不变形。可用于打蛋及和面、和各种馅料：功率：380V/2.5KW | 台 | 1
| 18 | 沥水机 | 不锈钢内、外科、料筒，搅拌钩以特殊材料及工艺制造，永不变形。可用于打蛋及和面、和各种馅料：功率：380V/2.5KW | 台 | 1
| 19 | 绞肉机 | 不锈钢内、外科、料筒，搅拌钩以特殊材料及工艺制造，永不变形。可用于打蛋及和面、和各种馅料：功率：380V/2.5KW | 台 | 1
| 20 | 刀具消毒柜 | 规格：650*650*1550 热功率：2KW， | 台 | 2
| 21 | 电热煮桶 | 650*650*980功率9KW/380V,冰桶容量170L | 台 | 4
| 22 | 电磁摇摆煮桶 | 1250*1000*1050，功率715KW/380V,151L | 台 | 1
| 23 | 电炸炉 | 600*600*880；防干烧装置，全自动数字电子控制系统；功率380V/9KW | 台 | 1
| 24 | 面粉车 | 采用优质不锈钢板制造，面板厚度1.2mm，以40*25方钢为骨架 | 台 | 6
| 25 | 变频静电一体机 | 4000*1200*8080；采用SUS304厚度1.2mm不锈钢板，侧板，1.0mm厚不锈钢板 | 台 | 8
| 26 | 油烟净化器一体机 | 2000*1300*1550,电压380V-3N，功率1.5KW/380V | 台 | 1
| 27 | 集烟箱 | 4000*500*500；采用镀锌板厚度1.0mm不锈钢板，侧板，1.0mm厚镀锌板板 | 套 | 8
| 28 | 高压风机 | 380/3KW | 套 | 8
| 29 | 净化器 | 1350*1200*1250；采用SUS304厚度1.2mm不锈钢板，侧板，1.0mm厚不锈钢板1KW/220V | 台 | 8
| 30 | 白钢装饰板 | (12000+1.2+8080+1.2+8060)*1.2采用SUS304厚度1.0mm不锈钢板，侧板，1.0mm厚不锈钢板 | 平 | 68
| 31 | 白钢U型槽 | （12000+1.2+8080+1.20+8060）*2采用SUS304厚度1.0mm不锈钢板，侧板，1.0mm厚不锈钢板 | 米 | 128
| 32 | 变频器 | 3KW/220V | 套 | 8
蔬菜粗细加工
| 1 | 四层货架 | 1800*500*1550；采用SUS304厚度1.2mm不锈钢板，侧板，1.0mm厚不锈钢板：炉脚：直径：38±3mm*1.5mm不锈钢可调式子弹脚： | 台 | 6
« | 2 | 气泡杀菌洗采循环池 | 1800*800*800；采用SUS304优质不锈钢板制造，1.2mm面板厚，1.2mmU形不锈钢槽加固板厚1.0mm.臭氧杀菌 (需提供厂家的检测报告、官网功能截图、实物彩色图片等证明材料） | 台 | 2
| 3 | 双层工作台 | 1800*700*800；采用SUS304厚度 1.2mm不锈钢板，层板：采用SUS304厚度1.2mm不锈钢方管，台脚：直径51±3mm*1.5mm不锈钢管，可调不锈钢子弹脚，筋板加固。 | 台 | 5
| 4 | 单通菏台 | 1800*800*800,采用SUS304不锈钢板材厚度1.2mm趟门：吊架式铝制导轨，前后滑轮，台脚：直径50±3mm1.5mm重力脚 | 台 | 3
| 5 | 四门冰柜 | 1200*800*1900；双机双温控制风冷，功率0.69KW，220V； | 台 | 3
| 6 | 毛刷去皮机 | 采用SUS304厚度1.2mm不锈钢板，3KW/220V | 台 | 1
| 7 | 多功能切菜机 | 采用SUS304厚度1.0mm不锈钢板四刀转换，2KW/220V | 台 | 1
| 8 | 刀具消毒柜 | 规格：650*650*1550 热功率：2KW， | 台 | 1
| 9 | 变频集气罩 | 1500*1000*1050；采用SUS304厚度1.2mm不锈钢板，侧板，1.0mm厚不锈钢板 | 台 | 1
| 10 | 集气箱 | 1500*500*500；采用镀锌板厚度1.0mm不锈钢板，侧板，1.0mm厚镀锌板板 | 套 | 1
| 11 | 高压风机 | 2KW/220V | 套 | 1
| 12 | 变频器 | 2KW/220V | 套 | 1
| 13 | 白钢装饰板 | (1500+1000+1500+1000)*1.2采用SUS304厚度1.0mm不锈钢板，侧板，1.0mm厚不锈钢板 | 平 | 5
| 14 | 白钢U型槽 | （12000+1.2+8080+1.20+8060）*2采用SUS304厚度1.0mm不锈钢板，侧板，1.0mm厚不锈钢板 | 米 | 10
副食鱼肉加工间
| 1 | 四门冰柜 | 1200*800*1900；双机双温控制风冷，功率0.69KW，220V； | 台 | 4
| 2 | 四层货架 | 1800*500*1550；采用SUS304厚度1.2mm不锈钢板，侧板，1.0mm厚不锈钢板：炉脚：直径：38±3mm*1.5mm不锈钢可调式子弹脚： | 台 | 4
| 3 | 单通菏台 | 1800*800*800,采用SUS304不锈钢板材厚度1.2mm趟门：吊架式铝制导轨，前后滑轮，台脚：直径50±3mm1.5mm重力脚 | 台 | 2
| 4 | 双层工作台 | 1800*700*800；采用SUS304厚度 1.2mm不锈钢板，层板：采用SUS304厚度1.2mm不锈钢方管，台脚：直径51±3mm*1.5mm不锈钢管，可调不锈钢子弹脚，筋板加固。 | 台 | 2
| 5 | 杀鱼收残工作台 | 1800*700*800；采用SUS304厚度 1.2mm不锈钢板，层板：采用SUS304厚度1.2mm不锈钢方管，台脚：直径51±3mm*1.5mm不锈钢管，自选水流调节加配尼龙切割板，可调不锈钢子弹脚，筋板加固。 | 台 | 1
| 6 | 刀具消毒柜 | 规格：650*650*1550 热功率：2KW， | 台 | 1
| 7 | 锯骨机 | 采用SUS304厚度1.2mm不锈钢板1.5KW/220V | 台 | 1
| 8 | 双切机 | 采用SUS304厚度1.2mm不锈钢板，2KW/220V | 台 | 1
| 9 | 绞切机 | 采用SUS304厚度1.2mm不锈钢板2KW/220V | 台 | 1
| 10 | 切块机 | 采用SUS304厚度1.2mm不锈钢板3KW/380V | 台 | 1
| 11 | 变频集气罩 | 2000*1000*1050；采用SUS304厚度1.2mm不锈钢板，侧板，1.0mm厚不锈钢板 | 台 | 1
| 12 | 集气箱 | 2000*500*500；采用镀锌板厚度1.0mm不锈钢板，侧板，1.0mm厚镀锌板板 | 套 | 1
| 13 | 高压风机 | 2KW/220V | 套 | 1
| 14 | 变频器 | 2KW/220V | 套 | 1
| 15 | 白钢装饰板 | (2000+1000+2000+1000)*1.2采用SUS304厚度1.0mm不锈钢板，侧板，1.0mm厚不锈钢板 | 平 | 9.2
| 16 | 白钢U型槽 | （12000+1.2+8080+1.20+8060）*2采用SUS304厚度1.0mm不锈钢板，侧板，1.0mm厚不锈钢板 | 米 | 14
凉菜间预进间
| 1 | 四门冰柜 | 1200*800*1900；双机双温控制风冷，功率0.69KW，220V； | 台 | 2
| 2 | 刀具消毒柜 | 规格：650*650*1550 热功率：2KW， | 台 | 1
| 3 | 四层货架 | 1800*500*1550；采用SUS304厚度1.2mm不锈钢板，侧板，1.0mm厚不锈钢板：炉脚：直径：38±3mm*1.5mm不锈钢可调式子弹脚： | 台 | 1
| 4 | 保鲜工作台 | 1800*800*800；内外全不锈钢，整体发泡，内藏铜管，电压功率220伏/0.46KW，温度范围，0摄氏度/±5摄氏度。采用SUS304厚度 1.2mm不锈钢板，层板：采用SUS304厚度1.2mm不锈钢方管，台脚：直径51±3mm*1.5mm不锈钢管，可调不锈钢子弹脚，筋板加固。 | 台 | 1
| 5 | 双层工作台 | 1800*700*800；采用SUS304厚度 1.2mm不锈钢板，层板：采用SUS304厚度1.2mm不锈钢方管，台脚：直径51±3mm*1.5mm不锈钢管，可调不锈钢子弹脚，筋板加固。 | 台 | 1
后厨工具消毒间
| 1 | 双层工作台 | 1800*700*800；采用SUS304厚度 1.2mm不锈钢板，层板：采用SUS304厚度1.2mm不锈钢方管，台脚：直径51±3mm*1.5mm不锈钢管，可调不锈钢子弹脚，筋板加固。 | 台 | 2
| 2 | 四层货架 | 1800*500*1550；采用SUS304厚度1.2mm不锈钢板，侧板，1.0mm厚不锈钢板：炉脚：直径：38±3mm*1.5mm不锈钢可调式子弹脚： | 台 | 3
备餐区
| 1 | 双层工作台 | 1800*700*800；采用SUS304厚度 1.2mm不锈钢板，层板：采用SUS304厚度1.2mm不锈钢方管，台脚：直径51±3mm*1.5mm不锈钢管，可调不锈钢子弹脚，筋板加固。 | 台 | 6
| 2 | 单通菏台 | 1800*800*800,采用SUS304不锈钢板材厚度1.2mm趟门：吊架式铝制导轨，前后滑轮，台脚：直径50±3mm1.5mm重力脚 | 台 | 5
| 3 | 加热数显五格售餐台 | 1800*700*1800；采用SUS304厚度1.0mm不锈钢，微电子智能调温 | 台 | 20
| 4 | 活动送餐车 | 采用优质不锈钢板制造，面板厚度1.2mm，以40*25方钢为骨架，2.0mm厚Q235冷轧板为衬板，配Φ100万向轮4个（胶皮轮、防滑、防油） | 台 | 10
| 5 | 饼架车 | 1670*800*155015层15盘采用优质304不锈钢板材，台面1.2mm厚不锈钢板 | 台 | 5
| 6 | 移动保温汤桶车 | 700*700*800；防干烧装置，全自动数字电子控制系统；功率1KW/220V | 台 | 6
| 7 | 卤肉沥汁车 | 900*600*800；：采用SUS304厚度1.2mm不锈网格钢板一体成型，手提折叠把手 | 台 | 2
洗碗间
| 1 | 移动沥水洁碟台 | 1200*700*800；采用SUS304厚度 1.2mm不锈钢板，层板：采用SUS304厚度1.2mm不锈钢方管，台脚：直径51±3mm*1.5mm不锈钢管，可调不锈钢子弹脚，筋板加固。静音万向轮 | 台 | 1
« | 2 | 长龙隧道洗碗机 | 4300*810*17665；电压：380V 功率：55.65KW，耗水量：350L/h。 (需提供厂家的3C认证和检测报告、官网功能截图、实物彩色图片等证明材料） | 台 | 1
« | 3 | 气泡杀菌预洗循环池 | 1200*800*800；采用SUS304优质不锈钢板制造，1.2mm面板厚，1.2mmU形不锈钢槽加固板厚1.0mm.臭氧杀菌 (需提供厂家的3C认证和检测报告、官网功能截图、实物彩色图片等证明材料） | 台 | 1
| 4 | 推车式工程款热风循环消毒柜 | 1380*700*1950；柜侧身：采用SUS304厚度1.0mm厚不锈钢板，柜门外壳：1.0mm厚不锈钢板；柜门内壳：0.7mm厚不锈钢板；膛门：吊架式铝制岛柜，前后滑轮。台脚：直径50±3mm*1.5mm重力脚高温循环杀菌 4KW/220V | 台 | 8
| 5 | 变频集气罩 | 4000*1200*1050；采用SUS304厚度1.2mm不锈钢板，侧板，1.0mm厚不锈钢板 | 台 | 1
| 6 | 集气箱 | 4000*500*500；采用镀锌板厚度1.0mm不锈钢板，侧板，1.0mm厚镀锌板板 | 套 | 1
| 7 | 高压风机 | 3KW/380 | 套 | 1
| 8 | 变频器 | 3KW/380V | 套 | 1
| 9 | 白钢装饰板 | (4000+1200+4000+1200)*1.2采用SUS304厚度1.0mm不锈钢板，侧板，1.0mm厚不锈钢板 | 平 | 15.8
| 10 | 白钢U型槽 | （12000+1.2+8080+1.20+8060）*2采用SUS304厚度1.0mm不锈钢板，侧板，1.0mm厚不锈钢板 | 米 | 24
主食库 副食库 调料库 冷冻库 保鲜库 走廊
| 1 | 四层货架 | 1800*500*1550；采用SUS304厚度1.2mm不锈钢板，侧板，1.0mm厚不锈钢板：炉脚：直径：38±3mm*1.5mm不锈钢可调式子弹脚： | 台 | 49
| 2 | 货物车 | 采用优质不锈钢板制造，面板厚度1.2mm，以40*25方钢为骨架，2.0mm厚Q235冷轧板为衬板，配Φ100万向轮4个（胶皮轮、防滑、防油） | 台 | 8
| 3 | 3T触摸屏开水器 | 规格：370*410*1200，功率：1KW，电压220V三级过滤返渗透 | 台 | 2
大厅就餐区
| 1 | 烘手风干机 | 规格：250*165*470，功率：1.25KW/220V，远红外感应 | 台 | 12
| 2 | 3T触摸屏开水器 | 规格：1500*610*1930，功率：12KW/380V，RO反渗透过滤 开水每小时160升 净水每小时120升 | 台 | 4
| 3 | 收残台工作台 | 1800*800*800；采用SUS304厚度 1.2mm不锈钢板，层板：采用SUS304厚度1.2mm不锈钢方管，台脚：直径51±3mm*1.5mm不锈钢管，可调不锈钢子弹脚，筋板加固。 | 台 | 4
| 4 | 食堂主管道进水净化设备 | 每小时超净水4吨 | 套 | 1
| 5 | 推车筷子消毒机 | 功率600W/220V | 台 | 10
| 6 | 留样柜 | 1490*550*550；双机双温控制风冷，功率0.46KW，220V； | 台 | 1
大厅就餐区
| 1 | 名厨亮灶显示监控系统 | 360度旋转摄像头8组大屏显示语音对讲智能回放 | 台 | 1
| 2 | 大屏幕菜品显示屏 | 菜单品录智能编排，无线遥控添加修改，分屏循环播放1700*975 | 台 | 7
| 3 | 暗沟微孔不锈钢过滤板 | 3300*250*25采用SUS304厚度2.2mm不锈钢板，背焊接加固不锈钢拉筋 | 米 | 33
| 4 | 暗沟双七型边槽 | 6600*20*25*20*20用S304厚度1.2mm不锈钢板，现场焊接不锈钢拉筋 | 米 | 66
厨房冷库设备
| 1 | 库板及安装 | 10公分冷库阻燃板0.4 | 平方 | 117
| 2 | 库板及安装 | 10公分冷库阻燃板0.4 | 平方 | 46.5
| 3 | 库板及安装 | 10公分冷库阻燃板0.4 | 平方 | 52
| 5 | 库板及安装 | 10公分冷库阻燃板0.4 | 平方 | 111
| 6 | 单冷库全埋门0.4 | 10公分冷库阻燃板0.4 | 套 | 4
| 7 | 密封胶 | 耐酸碱，抗高温，粘接性能强密封效果好 | 箱 | 3
| 8 | 10P一体降噪机组 |  | 台 | 2
| 9 | 8P一体降噪机组 |  | 台 | 1
| 10 | 5P一体吊挂式降噪机组 |  | 台 | 1
| 11 | 冷风机组DD80 |  | 台 | 2
| 12 | 电控箱 |  | 台 | 4
| 13 | 冷风机组DD60 |  | 台 | 2
| 14 | 铜管连接件 |  | 套 | 4
| 15 | 氟里昂 |  | 瓶 | 5
| 16 | 膨胀高低压阀 |  | 套 | 4
| 17 | 散件辅材 |  | 套 | 4
| 18 | 机组安装调试费 |  | 套 | 4
| 19 | 地面防滑瓷砖地板保温防水材料及施工费 |  | 平方 | 142
| 合计（元） |  | 大写： | [6 empty] | 小写：
备注：以上综合单价为含税价格，包含设备费（税率为3%）、运转费、安装费及调试费。