## Sheet1
呼伦贝尔职业技术学院南区学生食堂设备项目（二标段）
| 序号 | 名称 | 技术参数 | 单位 | 数量 | 设备费 | 运装费 | 安装费 | 调试费 | 综合单价 | 金额
一层主灶间
| 1 | 灭蝇灯 | ①参考规格：≥550*55*230mm ②电压(V)：220V ③功率(W)： ≥12W ④固定方式：壁挂式 ⑤适用面积：20 ㎡-50 ㎡ | 台 | 1
| 2 | 洗地龙头 | 规格≧15m 1、所有洗地龙头的国产口均采用 3/8''NPT内螺纹 2、配优质蓝色高压橡胶软管，管子的承受压力是 300psi-1000psi | 台 | 1
面点间
| 1 | 洗地龙头 | 规格≧15m 1、所有洗地龙头的国产口均采用 3/8''NPT内螺纹 2、配优质蓝色高压橡胶软管，管子的承受压力是 300psi-1000psi | 台 | 1
| 2 | 灭蝇灯 | ①参考规格：≥550*55*230mm ②电压(V)：220V ③功率(W)： ≥12W ④固定方式：壁挂式 ⑤适用面积：20 ㎡-50 ㎡ | 台 | 1
凉菜间
★ | 1 | 不锈钢水池 | 尺寸：≥600*600*800mm；台面：采用SUS304厚度≥1.2mm不锈钢板，台脚：直径43±3mm*1.5mm不锈钢管，可调不锈钢子弹脚及直径43mm不锈钢管支撑，交叉直径25±3mm*1.5mm不锈钢管（腿38MM） ★ 1.不锈钢水池的食品接触产品安全认证证书（通过GB 4806.9-2023标准）【投标文件中提供证书、证书查询网址及截图复印件（加盖投标人公章） | 台 | 1
| 2 | 三星双过滤水池 | 尺寸：≥1800*700*800mm；台面：采用SUS304厚度≥1.2mm不锈钢板，台脚：直径43±3mm*1.5mm不锈钢管，可调不锈钢子弹脚及直径43mm不锈钢管支撑，交叉直径25±3mm*1.5mm不锈钢管（腿38MM） | 台 | 1
| 3 | 灭蝇灯 | ①参考规格：≥550*55*230mm ②电压(V)：220V ③功率(W)： ≥12W ④固定方式：壁挂式 ⑤适用面积：20 ㎡-50 ㎡ | 台 | 1
| 4 | 紫外线消毒灯 | 电压：220V；功率：≥30W；单台适用面积：≥20平方米；波长：253.7nm； | 台 | 1
| 5 | 拖布池 | 尺寸：≥1000*400*1800mm；台面：采用SUS304厚度≥1.2mm不锈钢板，台脚：直径43±3mm*1.5mm不锈钢管，可调不锈钢子弹脚及直径43mm不锈钢管支撑，交叉直径25±3mm*1.5mm不锈钢管（腿38MM） | 台 | 1
洗碗间
| 1 | 洗地龙头 | 规格≧15m 1、所有洗地龙头的国产口均采用 3/8''NPT内螺纹 2、配优质蓝色高压橡胶软管，管子的承受压力是 300psi-1000psi | 台 | 1
| 2 | 灭蝇灯 | ①参考规格：≥550*55*230mm ②电压(V)：220V ③功率(W)： ≥12W ④固定方式：壁挂式 ⑤适用面积：20 ㎡-50 ㎡ | 台 | 2
★ | 3 | 不锈钢水池 | 尺寸：≥600*600*800mm；台面：采用SUS304厚度≥1.2mm不锈钢板，台脚：直径43±3mm*1.5mm不锈钢管，可调不锈钢子弹脚及直径43mm不锈钢管支撑，交叉直径25±3mm*1.5mm不锈钢管（腿38MM） ★ 1.不锈钢水池的食品接触产品安全认证证书（通过GB 4806.9-2023标准）【投标文件中提供证书、证书查询网址及截图复印件（加盖投标人公章） | 台 | 1
预进间
★ | 1 | 不锈钢水池 | 尺寸：≥600*600*800mm；台面：采用SUS304厚度≥1.2mm不锈钢板，台脚：直径43±3mm*1.5mm不锈钢管，可调不锈钢子弹脚及直径43mm不锈钢管支撑，交叉直径25±3mm*1.5mm不锈钢管（腿38MM） ★ 1.不锈钢水池的食品接触产品安全认证证书（通过GB 4806.9-2023标准）【投标文件中提供证书、证书查询网址及截图复印件（加盖投标人公章） | 台 | 1
| 2 | 拖布池 | 尺寸：≥1000*400*1800mm；台面：采用SUS304厚度≥1.2mm不锈钢板，台脚：直径43±3mm*1.5mm不锈钢管，可调不锈钢子弹脚及直径43mm不锈钢管支撑，交叉直径25±3mm*1.5mm不锈钢管（腿38MM） | 台 | 1
| 3 | 灭蝇灯 | ①参考规格：≥550*55*230mm ②电压(V)：220V ③功率(W)： ≥12W ④固定方式：壁挂式 ⑤适用面积：20 ㎡-50 ㎡ | 台 | 1
备餐间
| 1 | 灭蝇灯 | ①参考规格：≥550*55*230mm ②电压(V)：220V ③功率(W)： ≥12W ④固定方式：壁挂式 ⑤适用面积：20 ㎡-50 ㎡ | 台 | 2
| 2 | 紫外线消毒灯 | 电压：220V；功率：≥30W；单台适用面积：≥20平方米；波长：253.7nm； | 台 | 1
粗加工细加工
| 1 | 大单星双过滤水池 | 尺寸：≥1200*700*800mm；台面：采用SUS304厚度≥1.2mm不锈钢板，台脚：直径43±3mm*1.5mm不锈钢管，可调不锈钢子弹脚及直径43mm不锈钢管支撑，交叉直径25±3mm*1.5mm不锈钢管（腿38MM） | 台 | 3
| 2 | 三星双过滤水池 | 尺寸：≥1800*700*800mm；台面：采用SUS304厚度≥1.2mm不锈钢板，台脚：直径43±3mm*1.5mm不锈钢管，可调不锈钢子弹脚及直径43mm不锈钢管支撑，交叉直径25±3mm*1.5mm不锈钢管（腿38MM） | 台 | 1
| 3 | 灭蝇灯 | ①参考规格：≥550*55*230mm ②电压(V)：220V ③功率(W)： ≥12W ④固定方式：壁挂式 ⑤适用面积：20 ㎡-50 ㎡ | 台 | 2
| 4 | 洗地龙头 | 规格≧15m 1、所有洗地龙头的国产口均采用 3/8''NPT内螺纹 2、配优质蓝色高压橡胶软管，管子的承受压力是 300psi-1000psi | 台 | 1
主食库房
★ | 1 | 不锈钢平板车 | 采用优质不锈钢板制造，面板厚度1.2mm，以40*25方钢为骨架，2.0mm厚Q235冷轧板为衬板，配Φ100万向轮4个(胶皮轮、防滑、防油)尺寸：≥600*900*800mm ★ 1.不锈钢平板车通过GB/T 3280-2015、GB/T11170-2008标准且磷（P)化学成分≤0.045%，镍含量（Ni）8.00-10.5，投标文件中提供第三方检测机构出具的检测报告复印件（在同一份报告中体现上述内容）（加盖投标人公章）。 | 台 | 1
| 2 | 灭蝇灯 | ①参考规格：≥550*55*230mm ②电压(V)：220V ③功率(W)： ≥12W ④固定方式：壁挂式 ⑤适用面积：20 ㎡-50 ㎡ | 台 | 1
| 3 | 防鼠折叠门 | 尺寸：≥1324*700*30mm，采用SUS304不锈钢板材厚度≥1.2mm趟门：前后滑轮 | 套 | 1
副食库房
| 1 | 灭蝇灯 | ①参考规格：≥550*55*230mm ②电压(V)：220V ③功率(W)： ≥12W ④固定方式：壁挂式 ⑤适用面积：20 ㎡-50 ㎡ | 台 | 1
★ | 2 | 不锈钢平板车 | 采用优质不锈钢板制造，面板厚度1.2mm，以40*25方钢为骨架，2.0mm厚Q235冷轧板为衬板，配Φ100万向轮4个(胶皮轮、防滑、防油)尺寸：≥600*900*800mm ★ 1.不锈钢平板车通过GB/T 3280-2015、GB/T11170-2008标准且磷（P)化学成分≤0.045%，镍含量（Ni）8.00-10.5，投标文件中提供第三方检测机构出具的检测报告复印件（在同一份报告中体现上述内容）（加盖投标人公章）。 | 台 | 1
| 3 | 防鼠折叠门 | 尺寸：≥1024*700*30，采用SUS304不锈钢板材厚度≥1.2mm趟门：前后滑轮 | 套 | 1
冷冻库
★ | 1 | 不锈钢平板车 | 采用优质不锈钢板制造，面板厚度1.2mm，以40*25方钢为骨架，2.0mm厚Q235冷轧板为衬板，配Φ100万向轮4个(胶皮轮、防滑、防油)尺寸：≥600*900*800mm ★ 1.不锈钢平板车通过GB/T 3280-2015、GB/T11170-2008标准且磷（P)化学成分≤0.045%，镍含量（Ni）8.00-10.5，投标文件中提供第三方检测机构出具的检测报告复印件（在同一份报告中体现上述内容）（加盖投标人公章）。 | 台 | 1
卫生间
| 1 | 大单星双过滤水池 | 尺寸：≥1200*700*800mm；台面：采用SUS304厚度≥1.2mm不锈钢板，台脚：直径43±3mm*1.5mm不锈钢管，可调不锈钢子弹脚及直径43mm不锈钢管支撑，交叉直径25±3mm*1.5mm不锈钢管（腿38MM） | 台 | 1
| 2 | 拖布池 | 尺寸：≥1000*400*1800mm；台面：采用SUS304厚度≥1.2mm不锈钢板，台脚：直径43±3mm*1.5mm不锈钢管，可调不锈钢子弹脚及直径43mm不锈钢管支撑，交叉直径25±3mm*1.5mm不锈钢管（腿38MM） | 台 | 1
★ | 3 | 全自动电热开水器 | 机身尺寸：≥550*460*1590mm 电压：220V 功率：≥6000W 特征：一开一直饮 额定容量：≥45L 内胆材质：304不锈钢 适用人数：60-70人 ★全自动电热开水器通过GB4706.1-2005 《家用和类似用途电器的安全 第 1 部分：通用要求》标准，GB4706.36-2014《家用和类似用途电器的安全商用电开水器和液体加热器的特殊 要求》标准，防水等级≥IPX3。 ★(需提供厂家的检测报告、官网功能截图、实物彩色图片等证明材料） | 台 | 1
一层员工食堂就餐区
★ | 1 | 食具消毒柜 | 机身尺寸：≥1140*565*1820mm 内胆尺寸： 左:≥ 515*440*1310mm 右:≥515*440*1310mm 功率：≥2440W 电压：220V- 容量：650L 层数：8层 箱体材质：201不锈钢 ★食具消毒柜通过GB17988-2008《食具消毒柜安全和卫生要求》标准，消毒温度≥120°，脊髓灰质炎病毒灭活试验：90 min对脊髓灰质炎病毒的灭活对数值均≥4.00。（需加盖投标人公章） ★(需提供厂家的检测报告、官网功能截图、实物彩色图片等证明材料） | 台 | 2
| 2 | 灭蝇灯 | ①参考规格：≥550*55*230mm ②电压(V)：220V ③功率(W)： ≥12W ④固定方式：壁挂式 ⑤适用面积：20 ㎡-50 ㎡ | 台 | 12
| 3 | 收残车 | 尺寸：≥800*800*800mm，采用优质不锈钢板制造，面板厚度≥1.2mm，以40*25方钢为骨架，2.0mm厚Q235冷轧板为衬板，配Φ100 | 台 | 2
| 4 | 暖汤桶 | 尺寸：≥440*460*220mm，功率≥400W,电压220V | 台 | 3
| 5 | 布菲炉 | 尺寸：≥580*430*220mm，功率≥400W,电压220V | 台 | 2
★ | 6 | 不锈钢工作台 | 尺寸：≥1800*800*800；采用SUS304厚度 ≥1.2mm不锈钢板，层板：采用SUS304厚度1.2mm不锈钢方管，台脚：直径51±3mm*1.5m不锈钢管，可调不锈钢子弹 ★1.不锈钢工作台通过GB/T 38160-2019标准，氮N %≤0.10，投标文件中提供由国家认可的第三方检测机构出具的合格检测报告、经全国认证认可信息公共服务平台或检测机构网站的检测报告查询截图及网址（需体现“检测报告编号、报告日期”）复印件（加盖投标人公章） ★2.不锈钢工作台通过GB 8624-2012标准，在炉内温升情况下，质量损失率为0%，燃烧性能等级达A(A1）级，投标文件中提供由国家认可的第三方检测机构出具的合格检测报告、经全国认证认可信息公共服务平台或检测机构网站的检测报告查询截图及网址（需体现“检测报告编号、报告日期”）复印件（加盖投标人公章） | 台 | 1
| 7 | 六人分体餐桌 | 桌面:尺寸：≥1900*700*25mm，全实木桌面，橡木齿接板制作，5层环保漆面，漆面颜色可选:桌架:201不锈钢管50*50*1.2nm，1桌架;座椅:椅背为多层板，椅面为优质皮革座垫，皮革颜色可选，椅架为201不锈钢圆管16*1.5mm厚; | 台 | 10
| 8 | 四人分体餐桌 | 桌面:尺寸：≥1300*700*25mm，全实木桌面，橡木齿接板制作，5层环保漆面，漆面颜色可选:桌架:201不锈钢管50:*50*1.2nm，I桌架;座椅:椅背为多层板，椅面为优质皮革座垫，皮革颜色可选，椅架为201不锈钢圆管16*1.5mm厚; | 台 | 25
| 9 | 推车筷子机 | 尺寸：≥700*450*800mm，采用SUS304厚度1.0mm不锈钢板，一体成型，抛光打滑。 | 台 | 2
包间
★ | 1 | 全自动电热开水器 | 机身尺寸：≥430*460*1450mm 电压：220V 功率：≥3000W 特征：一开一直饮 额定容量：≥18L 温水调节：40-60℃ 适用人数：20*30人 内胆材质：304不锈钢 ★全自动电热开水器通过GB4706.1-2005 《家用和类似用途电器的安全 第 1 部分：通用要求》标准，GB4706.36-2014《家用和类似用途电器的安全商用电开水器和液体加热器的特殊 要求》标准，防水等级≥IPX3。 ★(需提供厂家的检测报告、官网功能截图、实物彩色图片等证明材料） | 台 | 3
| 2 | 灭蝇灯 | ①参考规格：≥550*55*230mm ②电压(V)：220V ③功率(W)： ≥12W ④固定方式：壁挂式 ⑤适用面积：20 ㎡-50 ㎡ | 台 | 5
负一层冷冻库
★ | 2 | 不锈钢平板车 | 采用优质不锈钢板制造，面板厚度1.2mm，以40*25方钢为骨架，2.0mm厚Q235冷轧板为衬板，配Φ100万向轮4个(胶皮轮、防滑、防油)尺寸：≥600*900*800mm ★ 1.不锈钢平板车通过GB/T 3280-2015、GB/T11170-2008标准且磷（P)化学成分≤0.045%，镍含量（Ni）8.00-10.5，投标文件中提供第三方检测机构出具的检测报告复印件（在同一份报告中体现上述内容）（加盖投标人公章）。 | 台 | 4
一层更衣室
| 1 | 更衣柜 | 尺寸：≥1200*500*1550mm；面板采用SUS304厚度≥1.2mm不锈钢板，侧板，≥1.0mm厚不锈钢板： 直径：38±3mm*1.5mm不锈钢可调式子弹脚： | 台 | 2
| 2 | 更衣柜 | 尺寸：≥600*500*1550mm；面板采用SUS304厚度≥1.2mm不锈钢板，侧板，≥1.0mm厚不锈钢板： 直径：38±3mm*1.5mm不锈钢可调式子弹脚： | 台 | 2
| 3 | 四人连体座椅 | 桌面:尺寸：≥1200*600*30mm，201不锈钢0.5mm内衬18高密度板，四周封中性硅酮结构胶:桌架:201不锈钢管40:+60*1.2mm50*50*1.2mm，桌面托为镀锌铁管25*50*1.2mm，座椅托为镀锌铁板2.0mm座椅:直径30cm单层塑料圆座，蓝色; | 台 | 2
| 4 | 洗手池 | 尺寸：≥600*600*800mm采用SUS304厚度≥1.2mm不锈钢板，侧板≥1.0mm厚不锈钢板：炉脚：直径： 38±3mm*1.5mm不锈钢可调式子弹脚： | 台 | 1
| 5 | 暗沟微孔不锈钢过滤板 | 尺寸：≥1000*250*25mm采用SUS304厚度≥1.2mm不锈钢板，背焊接加固不锈钢拉筋 | 米 | 10
| 6 | 暗沟双七型边槽 | 尺寸：≥2000*20*25*20*20mm用S304厚度≥1.2mm不锈钢板，现场焊接不锈钢拉筋 | 米 | 20
二层A主灶间
| 1 | 灭蝇灯 | ①参考规格：≥550*55*230mm ②电压(V)：220V ③功率(W)： ≥12W ④固定方式：壁挂式 ⑤适用面积：20 ㎡-50 ㎡ | 台 | 1
| 2 | 洗地龙头 | 规格≧15m 1、所有洗地龙头的国产口均采用 3/8''NPT内螺纹 2、配优质蓝色高压橡胶软管，管子的承受压力是 300psi-1000psi | 台 | 1
面点间主食加工主食制作
| 1 | 灭蝇灯 | ①参考规格：≥550*55*230mm ②电压(V)：220V ③功率(W)： ≥12W ④固定方式：壁挂式 ⑤适用面积：20 ㎡-50 ㎡ | 台 | 2
| 2 | 洗地龙头 | 规格≧15m 1、所有洗地龙头的国产口均采用 3/8''NPT内螺纹 2、配优质蓝色高压橡胶软管，管子的承受压力是 300psi-1000psi | 台 | 2
| 3 | 大单双过滤水池 | 尺寸：≥1200*700*800mm；台面：采用SUS304厚度≥1.2mm不锈钢板，台脚：直径43±3mm*1.5mm不锈钢管，可调不锈钢子弹脚及直径43mm不锈钢管支撑，交叉直径25±3mm*1.5mm不锈钢管（腿38MM） | 台 | 3
蔬菜粗细加工
| 1 | 大单双过滤水池 | 尺寸：≥1200*700*800mm；台面：采用SUS304厚度≥1.2mm不锈钢板，台脚：直径43±3mm*1.5mm不锈钢管，可调不锈钢子弹脚及直径43mm不锈钢管支撑，交叉直径25±3mm*1.5mm不锈钢管（腿38MM） | 台 | 3
| 2 | 网格栏沥水双池 | 尺寸：≥600*700*400mm；采用SUS304厚度≥1.2mm不锈网格钢板一体成型，手提折叠把手 | 台 | 2
| 3 | 洗地龙头 | 规格≧15m 1、所有洗地龙头的国产口均采用 3/8''NPT内螺纹 2、配优质蓝色高压橡胶软管，管子的承受压力是 300psi-1000psi | 台 | 2
| 4 | 灭蝇灯 | ①参考规格：≥550*55*230mm ②电压(V)：220V ③功率(W)： ≥12W ④固定方式：壁挂式 ⑤适用面积：20 ㎡-50 ㎡ | 台 | 1
副食鱼肉加工间
| 1 | 大单双过滤水池 | 尺寸：≥1200*700*800mm；台面：采用SUS304厚度≥1.2mm不锈钢板，台脚：直径43±3mm*1.5mm不锈钢管，可调不锈钢子弹脚及直径43mm不锈钢管支撑，交叉直径25±3mm*1.5mm不锈钢管（腿38MM） | 台 | 4
| 2 | 网格栏沥水双池 | 尺寸：≥600*700*400mm；采用SUS304厚度≥1.2mm不锈网格钢板一体成型，手提折叠把手 | 台 | 4
| 3 | 洗地龙头 | 规格≧15m 1、所有洗地龙头的国产口均采用 3/8''NPT内螺纹 2、配优质蓝色高压橡胶软管，管子的承受压力是 300psi-1000psi | 台 | 1
| 4 | 灭蝇灯 | ①参考规格：≥550*55*230mm ②电压(V)：220V ③功率(W)： ≥12W ④固定方式：壁挂式 ⑤适用面积：20 ㎡-50 ㎡ | 台 | 1
凉菜间预进间
| 1 | 大单双过滤水池 | 尺寸：≥1200*700*800mm；台面：采用SUS304厚度≥1.2mm不锈钢板，台脚：直径43±3mm*1.5mm不锈钢管，可调不锈钢子弹脚及直径43mm不锈钢管支撑，交叉直径25±3mm*1.5mm不锈钢管（腿38MM） | 台 | 1
| 2 | 网格栏沥水双池 | 尺寸：≥600*700*400mm；采用SUS304厚度≥1.2mm不锈网格钢板一体成型，手提折叠把手 | 台 | 1
| 3 | 墙面双升降架吊柜 | 尺寸：≥3600*400*800mm；采用SUS304厚度≥1.2mm不锈钢板，层板：采用SUS304厚度1.2mm不锈钢方管，筋板加固。 | 台 | 1
| 4 | 洗地龙头 | 规格≧15m 1、所有洗地龙头的国产口均采用 3/8''NPT内螺纹 2、配优质蓝色高压橡胶软管，管子的承受压力是 300psi-1000psi | 台 | 1
★ | 5 | 不锈钢水池 | 尺寸：≥600*600*800mm；台面：采用SUS304厚度≥1.2mm不锈钢板，台脚：直径43±3mm*1.5mm不锈钢管，可调不锈钢子弹脚及直径43mm不锈钢管支撑，交叉直径25±3mm*1.5mm不锈钢管（腿38MM） ★ 1.不锈钢水池的食品接触产品安全认证证书（通过GB 4806.9-2023标准）【投标文件中提供证书、证书查询网址及截图复印件（加盖投标人公章） | 台 | 1
| 6 | 拖布池 | 尺寸：≥1000*400*1800mm；台面：采用SUS304厚度≥1.2mm不锈钢板，台脚：直径43±3mm*1.5mm不锈钢管，可调不锈钢子弹脚及直径43mm不锈钢管支撑，交叉直径25±3mm*1.5mm不锈钢管（腿38MM） | 台 | 1
| 7 | 紫外线消毒灯 | 电压：220V；功率：≥30W；单台适用面积：≥20平方米；波长：253.7nm； | 台 | 1
后厨工具消毒间
| 1 | 大单双过滤水池 | 尺寸：≥1200*700*800mm；台面：采用SUS304厚度≥1.2mm不锈钢板，台脚：直径43±3mm*1.5mm不锈钢管，可调不锈钢子弹脚及直径43mm不锈钢管支撑，交叉直径25±3mm*1.5mm不锈钢管（腿38MM） | 台 | 4
| 2 | 洗地龙头 | 规格≧15m 1、所有洗地龙头的国产口均采用 3/8''NPT内螺纹 2、配优质蓝色高压橡胶软管，管子的承受压力是 300psi-1000psi | 台 | 1
| 3 | 灭蝇灯 | ①参考规格：≥550*55*230mm ②电压(V)：220V ③功率(W)： ≥12W ④固定方式：壁挂式 ⑤适用面积：20 ㎡-50 ㎡ | 台 | 1
| 4 | 紫外线消毒灯 | 电压：220V；功率：≥30W；单台适用面积：≥20平方米；波长：253.7nm； | 台 | 1
卫生工具间
★ | 1 | 不锈钢水池 | 尺寸：≥600*600*800mm；台面：采用SUS304厚度≥1.2mm不锈钢板，台脚：直径43±3mm*1.5mm不锈钢管，可调不锈钢子弹脚及直径43mm不锈钢管支撑，交叉直径25±3mm*1.5mm不锈钢管（腿38MM） ★ 1.不锈钢水池的食品接触产品安全认证证书（通过GB 4806.9-2023标准）【投标文件中提供证书、证书查询网址及截图复印件（加盖投标人公章） | 台 | 1
| 2 | 拖布池 | 尺寸：≥1000*400*1800mm；台面：采用SUS304厚度≥1.2mm不锈钢板，台脚：直径43±3mm*1.5mm不锈钢管，可调不锈钢子弹脚及直径43mm不锈钢管支撑，交叉直径25±3mm*1.5mm不锈钢管（腿38MM） | 台 | 2
| 3 | 电动洗地车 | 尺寸：≥1220*550*950mm，功率：≥1150w，污水箱容积：≥40L，清水箱容积：≥40L。 | 台 | 3
| 4 | 洗地龙头 | 规格≧15m 1、所有洗地龙头的国产口均采用 3/8''NPT内螺纹 2、配优质蓝色高压橡胶软管，管子的承受压力是 300psi-1000psi | 台 | 1
| 5 | 灭蝇灯 | ①参考规格：≥550*55*230mm ②电压(V)：220V ③功率(W)： ≥12W ④固定方式：壁挂式 ⑤适用面积：20 ㎡-50 ㎡ | 台 | 1
| 6 | 紫外线消毒灯 | 电压：220V；功率：≥30W；单台适用面积：≥20平方米；波长：253.7nm； | 台 | 1
备餐区
| 1 | 洗地龙头 | 规格≧15m 1、所有洗地龙头的国产口均采用 3/8''NPT内螺纹 2、配优质蓝色高压橡胶软管，管子的承受压力是 300psi-1000psi | 台 | 2
| 2 | 灭蝇灯 | ①参考规格：≥550*55*230mm ②电压(V)：220V ③功率(W)： ≥12W ④固定方式：壁挂式 ⑤适用面积：20 ㎡-50 ㎡ | 台 | 3
| 3 | 紫外线消毒灯 | 电压：220V；功率：≥30W；单台适用面积：≥20平方米；波长：253.7nm； | 台 | 18
洗碗间
| 1 | 洗地龙头 | 规格≧15m 1、所有洗地龙头的国产口均采用 3/8''NPT内螺纹 2、配优质蓝色高压橡胶软管，管子的承受压力是 300psi-1000psi | 台 | 1
| 2 | 灭蝇灯 | ①参考规格：≥550*55*230mm ②电压(V)：220V ③功率(W)： ≥12W ④固定方式：壁挂式 ⑤适用面积：20 ㎡-50 ㎡ | 台 | 2
| 3 | 大单双过滤水池 | 尺寸：≥1200*700*800mm；台面：采用SUS304厚度≥1.2mm不锈钢板，台脚：直径43±3mm*1.5mm不锈钢管，可调不锈钢子弹脚及直径43mm不锈钢管支撑，交叉直径25±3mm*1.5mm不锈钢管（腿38MM） | 台 | 3
| 4 | 网格栏沥水双池 | 尺寸：≥600*700*400mm；采用SUS304厚度≥1.2mm不锈网格钢板一体成型，手提折叠把手 | 台 | 1
★ | 5 | 不锈钢碗柜 | 尺寸：≥1200*500*1550；采用SUS304厚度≥1.2mm不锈钢板，侧板，1.0mm厚不锈钢板：炉脚：直径： 38±3mm*1.5mm不锈钢可调式子弹脚： ★ 1.不锈钢碗柜的食品接触产品安全认证证书（通过GB 4806.9-2023标准）【投标文件中提供证书、证书查询网址及截图复印件（加盖投标人公章） | 台 | 5
主食库 副食库 调料库 冷冻库 保鲜库 走廊
| 1 | 灭蝇灯 | ①参考规格：≥550*55*230mm ②电压(V)：220V ③功率(W)： ≥12W ④固定方式：壁挂式 ⑤适用面积：20 ㎡-50 ㎡ | 台 | 8
| 2 | 拖布池 | 尺寸：≥1000*400*1800mm；台面：采用SUS304厚度≥1.2mm不锈钢板，台脚：直径43±3mm*1.5mm不锈钢管，可调不锈钢子弹脚及直径43mm不锈钢管支撑，交叉直径25±3mm*1.5mm不锈钢管（腿38MM） | 台 | 6
| 3 | 防鼠折叠门 | 采用优质不锈钢板制造，尺寸：≥1500*700*30mm面板厚度 ≥1.2mm，(胶皮轮、防滑、防油) | 台 | 3
大厅就餐区
| 1 | 柜式洗手水池 | 尺寸：≥1500*400*780mm；台面：采用SUS304厚度≥1.2mm不锈钢板，台脚：直径43±3mm*1.5mm不锈钢管，可调不锈钢子弹脚及直径43mm不锈钢管支撑，交叉直径25±3mm*1.5mm不锈钢管（腿38MM） | 台 | 4
| 2 | 6人分体餐桌 | 桌面:尺寸：≥1900*700*25mm，全实木桌面，橡木齿接板制作，5层环保漆面，漆面颜色可选:桌架:201不锈钢管50*50*1.2nm，1桌架;座椅:椅背为多层板，椅面为优质皮革座垫，皮革颜色可选，椅架为201不锈钢圆管16*1.5mm厚; | 套 | 178
| 3 | 4人分体餐桌 | 桌面:尺寸：≥1300*700*25mm，全实木桌面，橡木齿接板制作，5层环保漆面，漆面颜色可选:桌架:201不锈钢管50:*50*1.2nm，I桌架;座椅:椅背为多层板，椅面为优质皮革座垫，皮革颜色可选，椅架为201不锈钢圆管16*1.5mm厚; | 套 | 178
| 4 | 灭蝇灯 | ①参考规格：≥550*55*230mm ②电压(V)：220V ③功率(W)： ≥12W ④固定方式：壁挂式 ⑤适用面积：20 ㎡-50 ㎡ | 台 | 16
二层更衣室
| 1 | 更衣柜 | 尺寸：≥1200*500*1550mm；面板采用SUS304厚度≥1.2mm不锈钢板，侧板，≥1.0mm厚不锈钢板： 直径：38±3mm*1.5mm不锈钢可调式子弹脚： | 台 | 15
| 2 | 更衣柜 | 尺寸：≥600*500*1550mm；面板采用SUS304厚度≥1.2mm不锈钢板，侧板，≥1.0mm厚不锈钢板： 直径：38±3mm*1.5mm不锈钢可调式子弹脚： | 台 | 4
| 3 | 四人连体座椅 | 桌面:尺寸：≥1200*600*30mm，201不锈钢0.5mm内衬18高密度板，四周封中性硅酮结构胶:桌架:201不锈钢管40:+60*1.2mm50*50*1.2mm，桌面托为镀锌铁管25*50*1.2mm，座椅托为镀锌铁板2.0mm座椅:直径30cm单层塑料圆座，蓝色; | 台 | 4
| 4 | 洗手池 | 尺寸：≥600*600*800mm采用SUS304厚度≥1.2mm不锈钢板，侧板≥1.0mm厚不锈钢板：炉脚：直径： 38±3mm*1.5mm不锈钢可调式子弹脚： | 台 | 2
厨房杂件用具
| 1 | 电子秤 | 称量范围≧150kg；高精度传感器承重准确读数快；一键去皮 | 台 | 4
| 2 | 台秤 | 称量范围≧30kg；高精度传感器承重准确读数快；一键去皮 | 台 | 8
| 3 | 不锈钢快餐盘 | 尺寸：≥330*230*40mm，加厚不锈钢304材质，一体成型 | 个 | 1000
| 4 | 不锈钢小碗 | 尺寸：≥115*115*15mm，加厚不锈钢304材质，一体成型 | 个 | 1000
| 5 | 不锈钢小勺 | 尺寸：≥20mm，加厚不锈钢304材质，一体成型 | 个 | 1000
| 6 | 筷子 | 黑色，长度≥270mm 防霉，耐高温，不打滑 | 双 | 10000
| 8 | 厨刀 | 尺寸：≥325*93*205mm 刀身采用不锈钢 刀口采用碳钢 | 把 | 20
| 9 | 砍刀 | 尺寸：≥300*95*185mm 刀身采用不锈钢 刀口采用碳钢 | 把 | 10
| 10 | 18调料缸 | 尺寸：≥175*152*90mm 加厚不锈钢304材质，一体成型 | 个 | 20
| 11 | 手勺 | 尺寸：≥125*125*57mm 加厚不锈钢304材质，一体成型 | 个 | 10
| 12 | 油古 | 尺寸：≥330*330*175mm 加厚不锈钢304材质，一体成型 | 个 | 8
| 13 | 边锅 | 尺寸：≥525*525*17mm 加厚熟铁双耳，无涂层，不粘锅 | 个 | 8
| 14 | 边锅 | 尺寸：≥495*495*16mm加厚熟铁双耳，无涂层，不粘锅 | 个 | 8
| 15 | 不锈钢桶 | 尺寸：≥450*450*450mm加厚不锈钢304材质，一体成型 | 个 | 10
| 16 | 不锈钢桶 | 尺寸：≥600*600*600mm加厚不锈钢304材质，一体成型 | 个 | 8
| 17 | 不锈钢漏勺 | 尺寸：≥295*295*235mm加厚不锈钢304材质，一体成型 | 个 | 10
| 18 | 保温桶 | 尺寸：≥440*440*500mm 加厚不锈钢304材质，一体成型 | 个 | 4
| 19 | 面盆 | 尺寸：≥φ450mm 加厚不锈钢304材质，一体成型 | 个 | 40
| 20 | 斗盆 | 尺寸：≥450*450*200mm 加厚不锈钢304材质，一体成型 | 个 | 40
| 21 | 斗盆 | 尺寸：≥550*550*260mm加厚不锈钢304材质，一体成型 | 个 | 30
| 22 | 斗盆 | 尺寸：≥650*650*28mm加厚不锈钢304材质，一体成型 | 个 | 30
| 23 | 擀面杖 | 尺寸：≥300*27mm 优质木材，纯天然，无污染 | 个 | 10
| 24 | 擀面杖 | 尺寸：≥490*35mm优质木材，纯天然，无污染 | 个 | 10
| 25 | 擀面杖 | 尺寸：≥900*35mm优质木材，纯天然，无污染 | 个 | 10
| 26 | 水舀子 | 尺寸：≥180*85*50mm 加厚不锈钢304材质，一体成型满焊 | 个 | 10
| 27 | 水舀子 | 尺寸：≥120*85*70mm 加厚不锈钢304材质，一体成型满焊 | 个 | 10
| 合计（元） |  | 大写： | [6 empty] | 小写：
备注：以上综合单价为含税价格，包含设备费（税率为3%）、运转费、安装费及调试费。