## Sheet1
呼伦贝尔职业技术学院南区学生食堂设备项目（一标段）
| 序号 | 名称 | 技术参数 | 单位 | 数量 | 设备费 | 运装费 | 安装费 | 调试费 | 综合单价 | 金额
一层主灶间
« | 1 | 燃气大锅灶 | 1150*1250*800采用优质304不锈钢板材，台面1.2mm厚不锈钢板，下垫隔温岩棉及1.5mm厚冷轧钢板。炉架40*40*4角钢，51调节脚。内膛：3.0mm厚钢板配特级耐火砖。背板1.2mm厚不锈钢板侧板：1.2mm厚不锈钢板。炉包：1.2mm厚抛光冲压式压锅围加铸铁生铁圈。尾撑：冲压式不锈钢撑。炉头：采用高效节能炉头。配备汽擎，风擎火种及摇摆水龙头。助燃风机500W,220V。 (需提供厂家的3C认证） | 台 | 1 | 6190 | 300 | 700 | 210 | 7400 | 7400
| 2 | 调料台拼台 | 400*1250*800；采用SUS304厚度1.2mm不锈钢板，台脚：直径38±3mm*1.5mm不锈钢管，可调不锈钢子弹脚 | 台 | 2 | 723 | 42 | 72 | 0 | 837 | 1674
« | 3 | 燃气双炒双温灶 | 1800*1000*800采用优质304不锈钢板材，台面1.2mm厚不锈钢板，下垫隔温岩棉及1.5mm厚冷轧钢板。炉架40*40*4角钢，51调节脚。内膛：3.0mm厚钢板配特级耐火砖。背板1.2mm厚不锈钢板侧板：1.2mm厚不锈钢板。炉包：1.2mm厚抛光冲压式压锅围加铸铁生铁圈。尾撑：冲压式不锈钢撑。炉头：采用高效节能炉头。配备汽擎，风擎火种及摇摆水龙头。助燃风机500W,220V (需提供厂家的3C认证） | 台 | 2 | 7100 | 200 | 800 | 100 | 8200 | 16400
| 4 | 双拉门荷台 | 1800*800*800,采用SUS304不锈钢板材厚度1.2mm趟门不锈钢导轨，前后滑轮，台脚：直径50±3mm1.5mm重力脚 | 台 | 1 | 1880 | 117.5 | 282 | 70.5 | 2350 | 2350
| 5 | 双层工作台 | 1800*800*800；内外全不锈钢，采用SUS304厚度 1.2mm不锈钢板，层板：采用SUS304厚度1.2mm不锈钢板，台脚：直径51±3mm*1.5mm不锈钢管，可调不锈钢子弹脚，筋板加固。 | 台 | 1 | 1280 | 80 | 192 | 48 | 1600 | 1600
| 6 | 双层工作台 | 1200*800*800；采用SUS304厚度 1.2mm不锈钢板，层板：采用SUS304厚度1.2mm不锈钢板，台脚：直径51±3mm*1.5mm不锈钢管，可调不锈钢子弹脚，筋板加固。 | 台 | 1 | 960 | 60 | 144 | 36 | 1200 | 1200
| 7 | 四门冰柜 | 1200*800*1900；双机双温控制风冷散热低耗节能，功率0.46KW，220V； (需提供厂家的3C认证） | 台 | 2 | 4000 | 150 | 350 | 0 | 4500 | 9000
« | 8 | 大单星双过滤水池 | 1200*700*800；采用SUS304厚度≥1.2mm不锈钢板，台脚：直径43±3mm*1.5mm不锈钢管，可调不锈钢子弹脚及直径38mm不锈钢支撑，交叉直径25±3mm*1.5mm不锈钢管，配不锈钢曲棍下水器收纳栏 | 台 | 1 | 1535.5 | 92.5 | 222 | 0 | 1850 | 1850
| 9 | 单门竖盘蒸饭车 | 1、材质：304不锈钢砂纹板，箱体为聚氨酯高压整体发泡； 2、新式耐高温硅胶门封，密封性能好；高效简易渐进式门锁，方便实用； 3、自动浮球进水功能，缺水自给，满水自停，防止干烧； 4、安全卸压气阀；优质防爆全钢电热管； 5、蒸盘和层架一次冲压成型。 6、功率：12kw/380V。 | 台 | 1 | 2855 | 175 | 420 | 50 | 3500 | 3500
| 10 | 四层货架 | 1800*500*1550；采用SUS304厚度1.2mm不锈钢板，侧板，1.0mm厚不锈钢板：满焊接：直径：38±3mm*1.5mm不锈钢可调式子弹脚 | 台 | 1 | 954.5 | 57.5 | 138 | 0 | 1150 | 1150
| 11 | 立式烤箱 | 规格：1260*900*600 热功率：10KW/380V220V | 台 | 1 | 4350 | 250 | 400 | 0 | 5000 | 5000
| 12 | 双眼燃气低汤灶 | 1200*700*550面板采用优质不锈钢,炉面厚1.2mm.炉架用38*38*4角铁，直径50*1.2mm不锈钢可调重力脚；侧板采用优质不锈钢发纹贴塑板1.0mm厚不锈钢板，背板用1.0mm厚不锈钢板，炉头采用高效节能炉头。自息保护。(需提供厂家的3C认证） | 台 | 1 | 4500 | 275 | 660 | 65 | 5500 | 5500
| 13 | 刀具消毒柜 | 规格：650*650*1550 热功率：700W/220V 紫外线+臭氧红外线循环风 定制 | 台 | 1 | 2075 | 125 | 300 | 0 | 2500 | 2500
« | 14 | 净化一体机 | 2000*1300*1250；采用SUS304厚度1.2mm不锈钢板，内侧板，1.0mm厚不锈钢板不锈钢净化电场1.5KW/380V需符合国家环保要求。 | 台 | 3 | 14400 | 900 | 2160 | 540 | 18000 | 54000
« | 15 | 变频静电一体机 | 4000*1300*1050；采用SUS304厚度1.2mm不锈钢板，内侧板，1.0mm厚不锈钢板不锈钢净化电场3KW/380V+变频控制器需符合国家环保要求。 | 台 | 1 | 25600 | 1600 | 3840 | 960 | 32000 | 32000
| 16 | 集烟箱 | 4000+3500+1500；采用SUS304厚度1.0mm不锈钢板， | 台 | 3 | 2400 | 150 | 360 | 90 | 3000 | 9000
| 17 | 高压风机 | 380/3KW 648*510*600流量每小时5500-8500 | 台 | 1 | 2400 | 150 | 360 | 90 | 3000 | 3000
| 18 | 净化器 | 2000*1200*1250；采用SUS304厚度1.2mm不锈钢板，侧板，1.0mm厚不锈钢板 1KW/220V处理风量35000 | 台 | 1 | 4160 | 260 | 624 | 156 | 5200 | 5200
| 19 | 白钢装饰板 | (6000+1.2+3500+1.2+3000+1.5+1.5+1.2+1.2)*12采用SUS304厚度1.0mm不锈钢板，侧板，1.0mm厚不锈钢板 | 平 | 24.36 | 176 | 11 | 26.4 | 6.6 | 220 | 5359.2
| 20 | 白钢U型槽 | 4000+1.2+5000+1.2，12000+1.4+8.5+1.3*12采用SUS304厚度1.0mm不锈钢板，侧板，1.0mm厚不锈钢板 | 米 | 32 | 52 | 3.25 | 7.8 | 1.95 | 65 | 2080
| 21 | 变频器 | 3KW/380V 200*150*270输入频率50/60HZ输出频率0.1-500HZ | 台 | 1 | 784 | 49 | 117.6 | 29.4 | 980 | 980
面点间
| 1 | 双工作台 | 1800*800*800；内外全不锈钢，采用SUS304厚度 1.2mm不锈钢板，层板：采用SUS304厚度1.2mm不锈钢板，台脚：直径51±3mm*1.5mm不锈钢管，可调不锈钢子弹脚，筋板加固。 | 台 | 1 | 1369.5 | 82.5 | 198 | 0 | 1650 | 1650
| 2 | 木面工作台 | 1800*800*800；台面为5CM厚实木1.2mmSU304不锈钢板围档,脚通直径51*1.2mm不锈钢管,配子弹脚4个 | 台 | 1 | 1535.5 | 92.5 | 222 | 0 | 1850 | 1850
| 3 | 饼架车 | 46*60*168 15层15盘采用优质304不锈钢板材，台面1.2mm厚不锈钢板配万向轮4个 | 台 | 1 | 830 | 50 | 120 | 0 | 1000 | 1000
| 4 | 大单星双过滤水池 | 1200*700*800；台面：采用SUS304厚度1.2mm不锈钢板，台脚：直径43±3mm*1.5mm不锈钢管，可调不锈钢子弹脚及直径43mm不锈钢管支撑，交叉直径25±3mm*1.5mm不锈钢管，配不锈钢曲棍下水器收纳栏 | 台 | 1 | 1534 | 92.5 | 222 | 1.5 | 1850 | 1850
| 5 | 电饼铛 | 5KW电压220V或380V。上下档双面加温，自动控温，保持恒温。不锈钢机体，烙盘采用铝制盘体，双温控制，温度可达50-300℃随意调节。烙饼盘深度50mm | 台 | 2 | 2500 | 60 | 500 | 0 | 3060 | 6120
| 6 | 电烤箱 | 三层六盘； 1、材质：外壳采用优质不锈钢；全封闭式整体环保耐高温材料；耐高温钢化玻璃可视门及照明灯；数字显示温控器，显示定时报警装置； 2、功率380V/19.8KW，生产能力75kg。 3、温度控制范围20~240℃，超温安全保护等； 4、烤盘采用0.8mm不粘烤盘制作； 5、底部带万向脚轮； 6、炉面火、炉底火独立控制，各采用九条发热管，食物烘烤更均匀。三相五线制供电，具有漏电保护装置。 | 台 | 1 | 4925 | 275 | 300 | 0 | 5500 | 5500
| 7 | 双门竖式蒸饭车 | 采用SUS304不锈钢发纹贴塑板制造，外侧双层保温结构，内胆厚1.5mm，外皮板厚.2mm，滑道板厚1.5mm，备有自动上水，缺水断电及去水装置，配有不锈钢米饭盘及馒头盘各12套，。24KW/380V、材质：304不锈钢砂纹板，箱体为聚氨酯高压整体发泡； 2、新式耐高温硅胶门封，密封性能好；高效简易渐进式门锁，方便实用； 3、自动浮球进水功能，缺水自给，满水自停，防止干烧； 4、安全卸压气阀；优质防爆全钢电热管； 5、蒸盘和层架一次冲压成型。 6、功率：24kw/380V。 | 台 | 2 | 11880 | 396 | 924 |  | 13200 | 26400
« | 8 | 四门冰柜 | 1200*800*1950；双机双温控制风冷散热低耗节能，功率0.46KW，220V； (需提供厂家的3C认证） | 台 | 1 | 4050 | 135 | 315 | 0 | 4500 | 4500
| 9 | 搅拌机 | 不锈钢料筒，搅拌钩以特殊材料及工艺制造，永不变形。可用于打蛋及和面、和各种馅料：功率：380V/1.5KW | 台 | 1 | 3240 | 108 | 252 | 0 | 3600 | 3600
| 10 | 刀具消毒柜 | 规格：650*650*1550 热功率：700W/220V 紫外线+臭氧红外线循环风 定制 | 台 | 1 | 2250 | 75 | 175 | 0 | 2500 | 2500
| 11 | 双动双速和面机 | 不锈钢容器；每次和面25公斤；功率：220V380V/4KW 108*59*94 | 台 | 1 | 7650 | 255 | 595 | 0 | 8500 | 8500
| 12 | 全自动压面机 | 可压不同形状的面片厚度3-22mm等功能：功率：380V/3.5KW 110*750*113 | 台 | 1 | 6750 | 225 | 525 | 0 | 7500 | 7500
| 13 | 面粉车 | 采用优质不锈钢板制造，面板厚度1.2mm，以40*25方钢为骨架 500*600*500 | 台 | 2 | 1440 | 48 | 112 | 0 | 1600 | 3200
| 14 | 单门醒发箱 | 1、微电脑控温仪，全自动发酵调节，掌控箱内蒸汽雾化；防干烧装置 2、板材不锈钢板，玻璃门； 3、功率：1.1KW/220V。 | 台 | 1 | 1602 | 53.4 | 124.6 | 0 | 1780 | 1780
| 15 | 电50煮粥桶 | 510*510*640；防干烧装置，微电脑控制系统；功率220v380V/500W-9kw | 台 | 2 | 2160 | 72 | 168 | 0 | 2400 | 4800
| 16 | 电炸炉 | 400*790*1070；防干烧超温装置，全自动微电脑控制系统；功率220V380V/9KW | 台 | 1 | 360 | 12 | 28 | 0 | 400 | 400
| 17 | 变频静电一体机 | 3000*1300*1050；采用SUS304厚度1.2mm不锈钢板，内侧板，1.0mm厚不锈钢板不锈钢净化电场3KW/380V+变频控制器需符合国家环保要求。 | 台 | 1 | 13350 | 450 | 1050 | 150 | 15000 | 15000
| 18 | 变频静电一体机 | 3500*1300*1050；采用SUS304厚度1.2mm不锈钢板，内侧板，1.0mm厚不锈钢板不锈钢净化电场3KW/380V+变频控制器需符合国家环保要求。 | 台 | 1 | 15150 | 510 | 1190 | 150 | 17000 | 17000
| 19 | 高压风机 | 380/3KW 648*510*600流量每小时5500-8500 | 套 | 2 | 2650 | 90 | 210 | 50 | 3000 | 6000
| 20 | 净化器 | 2000*1200*1250；采用SUS304厚度1.2mm不锈钢板，侧板，1.0mm厚不锈钢板 1KW/220V处理风量35000 | 台 | 1 | 4680 | 156 | 364 | 0 | 5200 | 5200
| 21 | 变频器 | 3KW/380V 200*150*270输入频率50/60HZ输出频率0.1-500HZ | 套 | 1 | 784 | 49 | 117.6 | 29.4 | 980 | 980
| 22 | 刹馅机 | 可调节盆旋转，迅捷锋利，快速制馅。功率：380V/1.5KW | 台 | 1 | 3440 | 215 | 516 | 129 | 4300 | 4300
| 23 | 沥水机 | 果蔬肉类快速脱水抗菌抗磨耐用、功率：380W/220V | 台 | 1 | 3040 | 190 | 456 | 114 | 3800 | 3800
| 24 | 留样柜 | 1960*500*590；风冷，功率180W/220V； | 台 | 1 | 2565 | 85.5 | 199.5 | 0 | 2850 | 2850
C凉菜间
| 1 | 大单星双过滤水池 | 1200*700*800；台面：采用SUS304厚度1.2mm不锈钢板，台脚：直径43±3mm*1.5mm不锈钢管，可调不锈钢子弹脚及直径43mm不锈钢管支撑，交叉直径25±3mm*1.5mm不锈钢管，配不锈钢曲棍下水器收纳栏 | 台 | 1 | 1535.5 | 92.5 | 222 | 0 | 1850 | 1850
| 2 | 保鲜工作台 | 1、台面、柜体采用304不锈钢板，背板底板采用镀锌钢板；1500*750*800 2、雪柜内冷凝管为Φ8mm铜管，知名品牌压缩机； 3、保温层厚度60mm，采用聚氨酯发泡，注塑一次成型； 4、弹簧铰链的自掩门，磁力胶边、门里等配件均为知名品牌； 5、下配全不锈钢可调腿； 6、数字温控器/控制器，温度：+4—-5℃ 7、容量：490升，额定电压/功率：220V/180W。 (需提供厂家的3C认证） | 台 | 2 | 2160 | 72 | 168 | 0 | 2400 | 4800
| 3 | 挂壁刀具消毒柜 | 紫外线杀菌 400*200*600 8W/220V红外线加臭氧消毒 | 台 | 1 | 810 | 27 | 63 | 0 | 900 | 900
| 4 | 墙面双升降架吊柜 | 3000*400*800；采用SUS304厚度 1.2mm不锈钢板，层板：采用SUS304厚度1.2mm不锈钢方管，筋板加固。 | 台 | 1 | 3006 | 100.2 | 233.8 | 0 | 3340 | 3340
洗碗间
| 1 | 移动沥水洁碟台 | 1200*800*800；采用SUS304厚度 1.2mm不锈钢板，层板：采用SUS304厚度1.2mm不锈钢方管，台脚：直径51±3mm*1.5mm不锈钢管，可调不锈钢子弹脚，筋板加固。静音万向轮 | 台 | 1 | 2250 | 75 | 175 | 0 | 2500 | 2500
« | 2 | 推车式工程款热风循环消毒柜 | 1320*610*1950；柜侧身：采用SUS304厚度1.0mm厚不锈钢板，柜门外壳：1.0mm厚不锈钢板；柜门内壳：0.7mm厚不锈钢板；膛门：不锈钢推车吊架4个滑轮。台脚：直径50±3mm*1.5mm重力脚高温循环杀菌温度30-125度 4KW/220V ） | 台 | 1 | 8550 | 285 | 665 | 0 | 9500 | 9500
| 3 | 变频集气罩 | 2000*1200*1050；采用SUS304厚度1.2mm不锈钢板，1.0mm厚不锈钢板 | 台 | 1 | 7650 | 255 | 595 | 0 | 8500 | 8500
| 4 | 集气箱 | 2000*500*500；采用SUS304厚度1.2mm不锈钢板，1.0mm厚不锈钢板 | 台 | 1 | 2160 | 72 | 168 | 0 | 2400 | 2400
| 5 | 高压风机 | 380/3KW 648*510*600流量每小时5500-8500 | 套 | 1 | 3105 | 103.5 | 241.5 | 0 | 3450 | 3450
| 6 | 净化器 | 2000*1200*1250；采用SUS304厚度1.2mm不锈钢板，侧板，1.0mm厚不锈钢板 1KW/220V处理风量35000 | 台 | 1 | 6480 | 216 | 504 | 0 | 7200 | 7200
| 7 | 变频器 | 3KW/380V 200*150*270输入频率50/60HZ输出频率0.1-500HZ | 套 | 1 | 882 | 29.4 | 68.6 | 0 | 980 | 980
备餐间
| 1 | 单通双拉门荷台 | 1800*800*800,采用SUS304不锈钢板材厚度1.2mm趟门：不锈钢导轨，前后滑轮，台脚：直径50±3mm1.5mm重力脚 | 台 | 1 | 1760 | 100 | 140 | 0 | 2000 | 2000
| 2 | 活动送餐车 | 采用优质不锈钢板制造，面板厚度1.2mm，以40*25方钢为骨架，2.0mm厚Q235冷轧板为衬板，配Φ100万向轮4个（胶皮轮、防滑、防油） | 台 | 2 | 1337 | 82 | 98 | 123 | 1640 | 3280
« | 3 | 加热数显五格售餐台 | 1800*700*1800；采用SUS304厚度1.0mm不锈钢，微电子智能调温 | 台 | 2 | 5680 | 355 | 852 | 213 | 7100 | 14200
| 4 | 拼台 | 400*700*800；采用SUS304厚度1.2mm不锈钢板，台脚：直径38±3mm*1.5mm不锈钢管，可调不锈钢子弹脚 | 台 | 1 | 622.5 | 37.5 | 90 | 0 | 750 | 750
粗加工细加工
| 1 | 绞切机 | 不锈钢机身 2.2KW/220V 生产力每小时肉片400公斤肉馅150公斤 | 台 | 1 | 2560 | 160 | 384 | 96 | 3200 | 3200
| 2 | 锯骨机 | 不锈钢机身2.2KW/220V 380V 进口锯条 | 台 | 1 | 2160 | 135 | 324 | 81 | 2700 | 2700
| 3 | 毛刷去皮机 | 不锈钢机身，3KW/220V380V 一次清洗60-110斤 | 台 | 1 | 5920 | 370 | 888 | 222 | 7400 | 7400
| 4 | 双切机 | 不锈钢机身，3KW/220V380V 生产力每小时肉丝，肉丁，800-1000斤 | 台 | 1 | 3320 | 207.5 | 498 | 124.5 | 4150 | 4150
| 5 | 四门冰柜 | 1200*800*1900；双机双温控制风冷散热低耗节能，功率0.46KW，220V； (需提供厂家的3C认证） | 台 | 2 | 4050 | 135 | 315 | 0 | 4500 | 9000
| 6 | 刀具消毒柜 | 规格：650*650*1550 热功率：700W/220V 紫外线+臭氧红外线循环风 定制 | 台 | 1 | 2075 | 125 | 300 | 0 | 2500 | 2500
| 7 | 四层货架 | 1800*500*1550；面板采用SUS304厚度1.2mm不锈钢板，满焊接：支架直径：38±3mm*1.5mm不锈钢可调式子弹脚： | 台 | 1 | 954.5 | 57.5 | 138 | 0 | 1150 | 1150
| 8 | 双工作台 | 1800*800*800；内外全不锈钢，采用SUS304厚度 1.2mm不锈钢板，层板：采用SUS304厚度1.2mm不锈钢板，台脚：直径51±3mm*1.5mm不锈钢管，可调不锈钢子弹脚，筋板加固。 | 台 | 1 | 1280 | 80 | 192 | 48 | 1600 | 1600
副食库房
| 1 | 四层货架 | 1800*500*1550；面板采用SUS304厚度1.2mm不锈钢板，满焊接：支架直径：38±3mm*1.5mm不锈钢可调式子弹脚： | 台 | 7 | 954.5 | 57.5 | 138 | 0 | 1150 | 8050
冷冻库
| 1 | 四层货架 | 1800*500*1550；面板采用SUS304厚度1.2mm不锈钢板，满焊接：支架直径：38±3mm*1.5mm不锈钢可调式子弹脚： | 台 | 5 | 954.5 | 57.5 | 138 | 0 | 1150 | 5750
一层员工食堂就餐区
| 1 | 单通工作台 | 1800*800*800,采用SUS304不锈钢板材厚度1.2mm趟门：不锈钢导轨，前后滑轮，台脚：直径50±3mm1.5mm重力脚 | 台 | 1 | 1701.5 | 102.5 | 246 | 0 | 2050 | 2050
| 2 | 3T触摸屏开水器 | 规格：820*450*150，功率：3.25KW，电压220V三级过滤 | 台 | 1 | 10000 | 625 | 1500 | 375 | 12500 | 12500
| 3 | 单通工作台 | 1800*800*800,采用SUS304不锈钢板材厚度1.2mm趟门：不锈钢导轨，前后滑轮，台脚：直径50±3mm1.5mm重力脚 | 台 | 1 | 1701.5 | 102.5 | 246 | 0 | 2050 | 2050
| 4 | 双层工作台 | 1800*800*800；内外全不锈钢，采用SUS304厚度 1.2mm不锈钢板，层板：采用SUS304厚度1.2mm不锈钢板，台脚：直径51±3mm*1.5mm不锈钢管，可调不锈钢子弹脚，筋板加固。 | 台 | 1 | 1280 | 80 | 192 | 48 | 1600 | 1600
负一层冷冻库
| 1 | 四层货架 | 1800*500*1550；面板采用SUS304厚度1.2mm不锈钢板，满焊接：支架直径：38±3mm*1.5mm不锈钢可调式子弹脚： | 台 | 19 | 954.5 | 57.5 | 138 | 0 | 1150 | 21850
| 2 | 食堂主管道进水4吨净化设备 | 设计空间：3000*700（以内） 多介质过滤器，自动多路阀，多介质填料，活性炭过滤器，活性炭填料，活性炭填料， 盐箱，精密过滤器，连接管材管件，压力表，设备框架 | 套 | 1 | 41600 | 2600 | 6240 | 1560 | 52000 | 52000
一层更衣室
| 1 | 名厨亮灶显示监控系统 | 360度旋转摄像头5组大屏显示语音对讲智能回放 | 台 | 1 | 18800 | 1175 | 2820 | 705 | 23500 | 23500
| 2 | 大屏幕菜品显示屏 | 菜单品录智能编排，无线遥控添加修改，分屏循环播放1700*975 | 台 | 1 | 6880 | 430 | 1032 | 258 | 8600 | 8600
二层A主灶间
| 1 | 燃气大锅灶 | 1150*1250*800采用优质304不锈钢板材，台面1.2mm厚不锈钢板，下垫隔温岩棉及1.5mm厚冷轧钢板。炉架40*40*4角钢，51调节脚。内膛：3.0mm厚钢板配特级耐火砖。背板1.2mm厚不锈钢板侧板：1.2mm厚不锈钢板。炉包：1.2mm厚抛光冲压式压锅围加铸铁生铁圈。尾撑：冲压式不锈钢撑。炉头：采用高效节能炉头。配备汽擎，风擎火种及摇摆水龙头。助燃风机500W,220V。(需提供厂家的3C认证） | 台 | 6 | 5920 | 370 | 888 | 222 | 7400 | 44400
| 2 | 调料台拼台 | 500*1100*800；采用SUS304厚度1.2mm不锈钢板，台脚：直径38±3mm*1.5mm不锈钢管，可调不锈钢子弹脚 | 台 | 10 | 723 | 42 | 72 | 0 | 837 | 8370
| 3 | 燃气双炒双温灶 | 2200*1100*800采用优质304不锈钢板材，台面1.2mm厚不锈钢板，下垫隔温岩棉及1.5mm厚冷轧钢板。炉架40*40*4角钢，51调节脚。内膛：3.0mm厚钢板配特级耐火砖。背板1.2mm厚不锈钢板侧板：1.2mm厚不锈钢板。炉包：1.2mm厚抛光冲压式压锅围加铸铁生铁圈。尾撑：冲压式不锈钢撑。炉头：采用高效节能炉头。配备汽擎，风擎火种及摇摆水龙头。助燃风机250W,220V(需提供厂家的3C认证） | 台 | 2 | 6560 | 410 | 984 | 246 | 8200 | 16400
« | 4 | 电磁双炒灶 | 外形尺寸：2000x1150x800 功率：15kw*2 三相电压（V)：380 频率（Hz）：50 机芯：机芯为优质机芯，三风扇散热，保证设备长时间运行无故障. 显示屏：本显示屏为智能Led显示屏，中文显示。商用电磁炉火力大小分为十档，显示一目了然，自动检测故障并在液晶显示屏上中文显示。智能显示屏尺寸为（mm）：200*50。 开关：本开关为智能磁控型一字开关左右调节电磁炉火力大小。 通风：独立防水通风系统，配有空调级别防尘网。 上水和排水：上水为 材质，配备摇摆式水龙头，下水为 材质，尺寸为直径48mm直排。 设备脚：设备脚材质为不锈钢，可拆卸并可调节高低。腿直径63mm，腿高200mm，腿上下调节尺寸（mm)：200-220 | 台 | 1 | 11600 | 725 | 1740 | 435 | 14500 | 14500
« | 5 | 电磁大锅灶 | 外形尺寸：1150x1250x800 功率：25kw 三相电压（V)：380 频率（Hz）：50 机芯：机芯为优质机芯，三风扇散热，保证设备长时间运行无故障. 显示屏：本显示屏为智能Led显示屏，中文显示。商用电磁炉火力大小分为十档，显示一目了然，自动检测故障并在液晶显示屏上中文显示。智能显示屏尺寸为（mm）：200*50。 开关：本开关为智能磁控型一字开关左右调节电磁炉火力大小。 通风：独立防水通风系统，配有空调级别防尘网。 上水和排水：上水为 材质，配备摇摆式水龙头，下水为 材质，尺寸为直径48mm直排。 设备脚：设备脚材质为不锈钢，可拆卸并可调节高低。腿直径63mm，腿高200mm，腿上下调节尺寸（mm)：200-220 | 台 | 2 | 7040 | 440 | 1056 | 264 | 8800 | 17600
| 6 | 单拉门荷台 | 1800*800*800,采用SUS304不锈钢板材厚度1.2mm趟门：不锈钢导轨，前后滑轮，台脚：直径50±3mm1.5mm重力脚 | 台 | 10 | 1534 | 90 | 176 | 0 | 1800 | 18000
| 7 | 双层工作台 | 1800*700*800；采用SUS304厚度 1.2mm不锈钢板，层板：采用SUS304厚度1.2mm不锈钢板，台脚：直径51±3mm*1.5mm不锈钢管，可调不锈钢子弹脚，筋板加固。 | 台 | 12 | 1280 | 80 | 192 | 48 | 1600 | 19200
| 8 | 四门冰柜 | 1200*800*1900；双机双温控制风冷散热低耗节能，功率0.46KW，220V； (需提供厂家的3C认证） | 台 | 3 | 4050 | 135 | 315 | 0 | 4500 | 13500
| 9 | 大单双过滤水池 | 1200*700*800；台面：采用SUS304厚度1.2mm不锈钢板，台脚：直径43±3mm*1.5mm不锈钢管，可调不锈钢子弹脚及直径43mm不锈钢管支撑，交叉直径25±3mm*1.5mm不锈钢管，配不锈钢曲棍下水器收纳栏 | 台 | 2 | 1494 | 90 | 216 | 0 | 1800 | 3600
| 10 | 智能全平电热煮桶 | 65*75 功率9KW/380V 71L 智能变频 | 台 | 2 | 1488 | 93 | 223.2 | 55.8 | 1860 | 3720
« | 11 | 电磁双眼低汤灶 | 外形尺寸：1200*700*550 功率：15kw*2 三相电压（V)：380 频率（Hz）：50 机芯：机芯为优质机芯，三风扇散热，保证设备长时间运行无故障. 显示屏：本显示屏为智能Led显示屏，中文显示。商用电磁炉火力大小分为十档，显示一目了然，自动检测故障并在液晶显示屏上中文显示。智能显示屏尺寸为（mm）：200*50。 开关：本开关为智能磁控型一字开关左右调节电磁炉火力大小。 通风：独立防水通风系统，配有空调级别防尘网。 上水和排水：上水为 材质，配备摇摆式水龙头，下水为 材质，尺寸为直径48mm直排。 设备脚：设备脚材质为不锈钢，可拆卸并可调节高低。腿直径63mm，腿高200mm，腿上下调节尺寸（mm)：200-220 | 台 | 1 | 3416 | 213.5 | 512.4 | 128.1 | 4270 | 4270
| 12 | 单竖盘电蒸饭车 | 1、材质：304不锈钢砂纹板，箱体为聚氨酯高压整体发泡； 2、新式耐高温硅胶门封，密封性能好；高效简易渐进式门锁，方便实用； 3、自动浮球进水功能，缺水自给，满水自停，防止干烧； 4、安全卸压气阀；优质防爆全钢电热管； 5、蒸盘和层架一次冲压成型。 6、功率：12kw/380V。 | 台 | 1 | 6080 | 380 | 912 | 228 | 7600 | 7600
| 13 | 烤箱 | 三层六盘； 1、材质：外壳采用优质不锈钢；全封闭式整体环保耐高温材料；耐高温钢化玻璃可视门及照明灯；数字显示温控器，显示定时报警装置； 2、功率380V/19.8KW，生产能力75kg。 3、温度控制范围20~240℃，超温安全保护等； 4、烤盘采用0.8mm不粘烤盘制作； 5、底部带万向脚轮； 6、炉面火、炉底火独立控制，各采用九条发热管，食物烘烤更均匀。三相五线制供电，具有漏电保护装置。 | 台 | 1 | 6720 | 420 | 1008 | 252 | 8400 | 8400
| 14 | 刀具消毒柜 | 规格：650*650*1550 热功率：700W/220V 紫外线+臭氧红外线循环风 定制 | 台 | 1 | 2075 | 125 | 300 | 0 | 2500 | 2500
| 15 | 油烟净化器一体机 | 2000*1300*1550, 采用SUS304厚度1.2mm不锈钢板，内侧板，1.0mm厚不锈钢板不锈钢净化电场1.5KW/380V需符合国家环保要求。 | 台 | 7 | 22800 | 1425 | 3420 | 855 | 28500 | 199500
| 16 | 静电一体机 | 4000*1200*1050；采用SUS304厚度1.2mm不锈钢板，内侧板，1.0mm厚不锈钢板不锈钢净化电场3KW/380V+变频控制器需符合国家环保要求。 | 台 | 2 | 19680 | 1230 | 2952 | 738 | 24600 | 49200
| 17 | 静电一体机 | 5000*1200*1050；采用SUS304厚度1.2mm不锈钢板，内侧板，1.0mm厚不锈钢板不锈钢净化电场4KW/380V+变频控制器需符合国家环保要求。 | 台 | 1 | 20160 | 1260 | 3024 | 756 | 25200 | 25200
| 18 | 集烟箱 | 4000+5000；采用SUS304厚度1.0mm不锈钢板， | 套 | 3 | 3200 | 200 | 480 | 120 | 4000 | 12000
| 19 | 高压风机 | 380/3KW 648*510*600流量每小时5500-8500立方 | 套 | 3 | 2760 | 172.5 | 414 | 103.5 | 3450 | 10350
| 20 | 净化器 | 2000*1200*1250；采用SUS304厚度1.2mm不锈钢板，侧板，1.0mm厚不锈钢板 1KW/220V处理风量每小时35000立方 | 台 | 3 | 5760 | 360 | 864 | 216 | 7200 | 21600
| 21 | 白钢装饰板 | 4000+1.2+5000+1.2，12000+1.4+8.5+1.3*12采用SUS304厚度1.0mm不锈钢板，侧板，1.0mm厚不锈钢板 | 平 | 63 | 176 | 11 | 26.4 | 6.6 | 220 | 13860
| 22 | 白钢U型槽 | （4000+1.2+5000+1.2，12000+1.4+8.5+1.3）*2采用SUS304厚度1.0mm不锈钢板，侧板，1.0mm厚不锈钢板 | 米 | 115 | 52 | 3.25 | 7.8 | 1.95 | 65 | 7475
面点间主食加工主食制作
| 1 | 木面工作台 | 1800*800*800；台面为5CM厚实木US304不锈钢围板,脚通直径51*1.2mm不锈钢管,配子弹脚4个 | 台 | 11 | 1245 | 75 | 180 | 0 | 1500 | 16500
| 2 | 烤箱 | 三层六盘；常规 1、材质：外壳采用优质不锈钢；全封闭式整体环保耐高温材料；耐高温钢化玻璃可视门及照明灯；数字显示温控器，显示定时报警装置； 2、功率380V/19.8KW，生产能力75kg。 3、温度控制范围20~240℃，超温安全保护等； 4、烤盘采用0.8mm不粘烤盘制作； 5、底部带万向脚轮； 6、炉面火、炉底火独立控制，各采用九条发热管，食物烘烤更均匀。三相五线制供电，具有漏电保护装置。 | 台 | 1 | 6720 | 420 | 1008 | 252 | 8400 | 8400
| 3 | 双层工作台 | 1800*700*800；采用SUS304厚度 1.2mm不锈钢板，层板：采用SUS304厚度1.2mm不锈钢板，台脚：直径51±3mm*1.5mm不锈钢管，可调不锈钢子弹脚，筋板加固。 | 台 | 10 | 1280 | 80 | 192 | 48 | 1600 | 16000
« | 4 | 电磁大锅灶 | 外形尺寸：1150x1250x800 功率：25kw 三相电压（V)：380 频率（Hz）：50 机芯：机芯为优质机芯，三风扇散热，保证设备长时间运行无故障. 显示屏：本显示屏为智能Led显示屏，中文显示。商用电磁炉火力大小分为十档，显示一目了然，自动检测故障并在液晶显示屏上中文显示。智能显示屏尺寸为（mm）：200*50。 开关：本开关为智能磁控型一字开关左右调节电磁炉火力大小。 通风：独立防水通风系统，配有空调级别防尘网。 上水和排水：上水为 材质，配备摇摆式水龙头，下水为 材质，尺寸为直径48mm直排。 设备脚：设备脚材质为不锈钢，可拆卸并可调节高低。腿直径63mm，腿高200mm，腿上下调节尺寸（mm)：200-220 | 台 | 1 | 7040 | 440 | 1056 | 264 | 8800 | 8800
| 5 | 单通菏台 | 1800*800*800,采用SUS304不锈钢板材厚度1.2mm趟门：不锈钢导轨，前后滑轮，台脚：直径50±3mm1.5mm重力脚 | 台 | 5 | 1452.5 | 87.5 | 210 | 0 | 1750 | 8750
| 6 | 四层货架 | 1800*500*1550；面板采用SUS304厚度1.2mm不锈钢板，满焊接：支架直径：38±3mm*1.5mm不锈钢可调式子弹脚： | 台 | 2 | 954.5 | 57.5 | 138 | 0 | 1150 | 2300
| 7 | 电饼铛 | 5KW电压220V或380V。上下档双面加温，自动控温，保持恒温。不锈钢机体，烙盘采用铝制盘体，双温控制，温度可达50-300℃随意调节。烙饼盘深度50mm | 台 | 10 | 1254.6 | 76.5 | 183.6 | 15.3 | 1530 | 15300
| 8 | 双门竖盘蒸饭车 | 1、材质：304不锈钢砂纹板，箱体为聚氨酯高压整体发泡； 2、新式耐高温硅胶门封，密封性能好；高效简易渐进式门锁，方便实用； 3、自动浮球进水功能，缺水自给，满水自停，防止干烧； 4、安全卸压气阀；优质防爆全钢电热管； 5、蒸盘和层架一次冲压成型。 6、功率：24kw/380V。 | 台 | 8 | 6262.4 | 391.4 | 939.36 | 234.84 | 7828 | 62624
| 9 | 四门冰柜 | 1200*800*1900；双机双温控制风冷散热低耗节能，功率0.46KW，220V； (需提供厂家的3C认证） | 台 | 6 | 4050 | 135 | 315 | 135 | 4635 | 27810
| 10 | 双门醒发廂 | 490*740*1880；防干烧装置，全自动数字电子控制系统；功率220V/3KW | 台 | 3 | 2636.8 | 164.8 | 395.52 | 98.88 | 3296 | 9888
« | 11 | 全自动多功能面条机 | 和，压，切，撒面，全自动全不锈钢对锟750*400*1000;220v/1.1kw生产效率500g/min |  | 2 | 26368 | 1648 | 3955.2 | 988.8 | 32960 | 65920
| 12 | 搅拌机 | 不锈钢料筒，搅拌钩以特殊材料及工艺制造，永不变形。可用于打蛋及和面、和各种馅料：功率：220V380V/1.5KW | 台 | 1 | 2966.4 | 185.4 | 444.96 | 111.24 | 3708 | 3708
| 13 | 和面机 | 不锈钢容器；每次和面25公斤；功率220V：380V/3KW | 台 | 1 | 7040 | 440 | 1056 | 264 | 8800 | 8800
| 14 | 全自动压面机 | 可压不同形状的面片厚度3-22mm等功能：功率：380V/3.5KW 110*750*113 | 台 | 2 | 6920 | 432.5 | 1038 | 259.5 | 8650 | 17300
| 15 | 双动双速和面机 | 不锈钢容器变频调速；每次和面25公斤；功率：220v380V/4KW | 台 | 1 | 10876.8 | 679.8 | 1631.52 | 407.88 | 13596 | 13596
| 16 | 多功能单饼机 | 全不锈钢机身74*64*150;220v/4kw温度可调智能数控 |  | 2 | 6640 | 415 | 996 | 249 | 8300 | 16600
| 17 | 刹馅机 | 可调节盆旋转，迅捷锋利，快速制馅。功率：380V/1.5KW | 台 | 1 | 3440 | 215 | 516 | 129 | 4300 | 4300
| 18 | 沥水机 | 果蔬肉类快速脱水抗菌抗磨耐用、功率：380W/220V | 台 | 1 | 3040 | 190 | 456 | 114 | 3800 | 3800
| 19 | 多功能绞肉机 | 机体外壳为全不钢材质 生产能力：切肉片400kg/h，切肉丝200kg/h，绞肉100kg/h；肉片厚度：3mm、5mm，功率：2.2kw | 台 | 1 | 2880 | 180 | 432 | 108 | 3600 | 3600
| 20 | 刀具消毒柜 | 规格：650*650*1550 热功率：700W/220V 紫外线+臭氧红外线循环风 定制 | 台 | 2 | 2075 | 125 | 300 | 0 | 2500 | 5000
| 21 | 电热煮桶 | 80*80*90功率12KW/380V 169L 变频智能 | 台 | 4 | 2224 | 139 | 333.6 | 83.4 | 2780 | 11120
| 22 | 电磁摇摆煮桶 | 1480*1020*1200 功率20KW/380V,150L微电脑智控系统 | 台 | 1 | 7720 | 482.5 | 1158 | 289.5 | 9650 | 9650
| 23 | 电炸炉 | 400*790*1070；防干烧超温装置，全自动微电脑控制系统；功率220V380V/9KW | 台 | 1 | 3400 | 212.5 | 510 | 127.5 | 4250 | 4250
| 24 | 面粉车 | 采用优质不锈钢板制造，面板厚度1.2mm，以40*25方钢为骨架 | 台 | 6 | 680 | 42.5 | 102 | 25.5 | 850 | 5100
| 25 | 变频静电一体机 | 4000*1200*8080；采用SUS304厚度1.2mm不锈钢板，内侧板，1.0mm厚不锈钢板不锈钢净化电场3KW/380V+变频控制器需符合国家环保要求。 | 台 | 8 | 20270.4 | 1266.9 | 3040.56 | 760.14 | 25338 | 202704
| 26 | 油烟净化器一体机 | 2000*1300*1550,，采用SUS304厚度1.2mm不锈钢板，内侧板，1.0mm厚不锈钢板不锈钢净化电场1.5KW/380V需符合国家环保要求。 | 台 | 1 | 20960 | 1310 | 3144 | 786 | 26200 | 26200
| 27 | 集烟箱 | 4000*500*500；采用镀锌板厚度1.0mm不锈钢板， | 套 | 8 | 2560 | 160 | 384 | 96 | 3200 | 25600
| 28 | 高压风机 | 380/3KW 648*510*600流量每小时5500-8500立方 | 套 | 8 | 2760 | 172.5 | 414 | 103.5 | 3450 | 27600
| 29 | 净化器 | 2000*1200*1250；采用SUS304厚度1.2mm不锈钢板，侧板，1.0mm厚不锈钢板 1KW/220V处理风量35000立方 | 台 | 8 | 5932.8 | 370.8 | 889.92 | 222.48 | 7416 | 59328
| 30 | 白钢装饰板 | (12000+1.2+8080+1.2+8060)*1.2采用SUS304厚度1.0mm不锈钢板，侧板，1.0mm厚不锈钢板 | 平 | 68 | 176 | 11 | 26.4 | 6.6 | 220 | 14960
| 31 | 白钢U型槽 | （12000+1.2+8080+1.20+8060）*2采用SUS304厚度1.0mm不锈钢板，侧板，1.0mm厚不锈钢板 | 米 | 128 | 52 | 3.25 | 7.8 | 1.95 | 65 | 8320
| 32 | 变频器 | 3KW/380V 200*150*270输入频率50/60HZ输出频率0.1-500HZ | 套 | 8 | 784 | 49 | 117.6 | 29.4 | 980 | 7840
蔬菜粗细加工
| 1 | 四层货架 | 1800*500*1550；面板采用SUS304厚度1.2mm不锈钢板，满焊接：支架直径：38±3mm*1.5mm不锈钢可调式子弹脚： | 台 | 6 | 954.5 | 57.5 | 138 | 0 | 1150 | 6900
« | 2 | 气泡杀菌洗采循环池 | 1800*800*800；采用SUS304优质不锈钢板制造，1.2mm面板厚，1.2mmU形不锈钢槽加固板厚1.0mm.臭氧杀菌臭氧杀菌OH水触基+纳米气泡爆气技术， 6KW/220V | 台 | 2 | 19446.4 | 1215.4 | 2916.96 | 729.24 | 24308 | 48616
| 3 | 双层工作台 | 1800*700*800；采用SUS304厚度 1.2mm不锈钢板，层板：采用SUS304厚度1.2mm不锈钢板，台脚：直径51±3mm*1.5mm不锈钢管，可调不锈钢子弹脚，筋板加固。 | 台 | 5 | 1280 | 80 | 192 | 48 | 1600 | 8000
| 4 | 单通菏台 | 1800*800*800,采用SUS304不锈钢板材厚度1.2mm趟门：不锈钢导轨，前后滑轮，台脚：直径50±3mm1.5mm重力脚 | 台 | 3 | 1452.5 | 87.5 | 210 | 0 | 1750 | 5250
| 5 | 四门冰柜 | 1200*800*1900；双机双温控制风冷散热低耗节能，功率0.46KW，220V； (需提供厂家的3C认证） | 台 | 3 | 4050 | 135 | 315 | 0 | 4500 | 13500
| 6 | 毛刷去皮机 | 不锈钢机身，3KW/220V380V 一次清洗60-110斤 | 台 | 1 | 6080 | 380 | 912 | 228 | 7600 | 7600
| 7 | 多功能切菜机 | 不锈钢机身一机多用双频调换切片，丝，段，丁，1.5KW/220V380V生产力每小时800-1000公斤 | 台 | 1 | 10000 | 625 | 1500 | 375 | 12500 | 12500
| 8 | 刀具消毒柜 | 规格：650*650*1550 热功率：700W/220V 紫外线+臭氧红外线循环风 定制 | 台 | 1 | 2075 | 125 | 300 | 0 | 2500 | 2500
| 9 | 变频集气罩 | 1500*1000*1050；采用SUS304厚度1.2mm不锈钢板， | 台 | 1 | 4400 | 275 | 660 | 165 | 5500 | 5500
| 10 | 集气箱 | 1500*500*500；采用镀锌板厚度1.0mm不锈钢板 | 套 | 1 | 1280 | 80 | 192 | 48 | 1600 | 1600
| 11 | 高压风机 | 380/3KW 648*510*600流量每小时5500-8500 | 套 | 1 | 2280 | 142.5 | 342 | 85.5 | 2850 | 2850
| 12 | 变频器 | 3KW/380V 200*150*270输入频率50/60HZ输出频率0.1-500HZ | 套 | 1 | 600 | 37.5 | 90 | 22.5 | 750 | 750
| 13 | 白钢装饰板 | (1500+1000+1500+1000)*1.2采用SUS304厚度1.0mm不锈钢板，侧板，1.0mm厚不锈钢板 | 平 | 5 | 176 | 11 | 26.4 | 6.6 | 220 | 1100
| 14 | 白钢U型槽 | （12000+1.2+8080+1.20+8060）*2采用SUS304厚度1.0mm不锈钢板，侧板，1.0mm厚不锈钢板 | 米 | 10 | 52 | 3.25 | 7.8 | 1.95 | 65 | 650
副食鱼肉加工间
| 1 | 四门冰柜 | 1200*800*1900；双机双温控制风冷散热低耗节能，功率0.46KW，220V；(需提供厂家的3C认证） | 台 | 4 | 4050 | 135 | 315 | 0 | 4500 | 18000
| 2 | 四层货架 | 1800*500*1550；面板采用SUS304厚度1.2mm不锈钢板，满焊接：支架直径：38±3mm*1.5mm不锈钢可调式子弹脚： | 台 | 4 | 954.5 | 57.5 | 138 | 0 | 1150 | 4600
| 3 | 单通菏台 | 1800*800*800,采用SUS304不锈钢板材厚度1.2mm趟门：不锈钢导轨，前后滑轮，台脚：直径50±3mm1.5mm重力脚 | 台 | 2 | 1452.5 | 87.5 | 210 | 0 | 1750 | 3500
| 4 | 双层工作台 | 1800*700*800；采用SUS304厚度 1.2mm不锈钢板，层板：采用SUS304厚度1.2mm不锈钢板，台脚：直径51±3mm*1.5mm不锈钢管，可调不锈钢子弹脚，筋板加固。 | 台 | 2 | 1280 | 80 | 192 | 48 | 1600 | 3200
| 5 | 杀鱼收残工作台 | 1800*700*800；采用SUS304厚度 1.2mm不锈钢板，层板：采用SUS304厚度1.2mm不锈钢方管，台脚：直径51±3mm*1.5mm不锈钢管，自选水流调节加配尼龙切割板，可调不锈钢子弹脚，筋板加固。 | 台 | 1 | 2348 | 146.75 | 352.2 | 88.05 | 2935 | 2935
| 6 | 刀具消毒柜 | 规格：650*650*1550 热功率：700W/220V 紫外线+臭氧红外线循环风 定制 | 台 | 1 | 2075 | 125 | 300 | 0 | 2500 | 2500
| 7 | 锯骨机 | 不锈钢机身2.2KW/220V 380V 进口锯条 | 台 | 1 | 2160 | 135 | 324 | 81 | 2700 | 2700
| 8 | 双切机 | 不锈钢机身，3KW/220V380V 生产力每小时肉丝，肉丁，800-1000斤 | 台 | 1 | 3320 | 207.5 | 498 | 124.5 | 4150 | 4150
| 9 | 绞切机 | 不锈钢机身 2.2KW/220V 生产力每小时肉片400公斤肉馅150公斤 | 台 | 1 | 2560 | 160 | 384 | 96 | 3200 | 3200
| 10 | 切块机 | 不锈钢机身 3KW/380V220V 切块长度15-50mm | 台 | 1 | 6960 | 435 | 1044 | 261 | 8700 | 8700
| 11 | 变频集气罩 | 2000*1000*1050；采用SUS304厚度1.2mm不锈钢板，侧板，1.0mm厚不锈钢板 | 台 | 1 | 5356 | 334.75 | 803.4 | 200.85 | 6695 | 6695
| 12 | 集气箱 | 2000*500*500；采用镀锌板厚度1.0mm不锈钢板，侧板，1.0mm厚镀锌板板 | 套 | 1 | 1920 | 120 | 288 | 72 | 2400 | 2400
| 13 | 高压风机 | 380/3KW 648*510*600流量每小时5500-8500 | 套 | 1 | 2120 | 132.5 | 318 | 79.5 | 2650 | 2650
| 14 | 变频器 | 3KW/380V 200*150*270输入频率50/60HZ输出频率0.1-500HZ | 套 | 1 | 520 | 32.5 | 78 | 19.5 | 650 | 650
| 15 | 白钢装饰板 | (2000+1000+2000+1000)*1.2采用SUS304厚度1.0mm不锈钢板，侧板，1.0mm厚不锈钢板 | 平 | 9.2 | 176 | 11 | 26.4 | 6.6 | 220 | 2024
| 16 | 白钢U型槽 | （12000+1.2+8080+1.20+8060）*2采用SUS304厚度1.0mm不锈钢板，侧板，1.0mm厚不锈钢板 | 米 | 14 | 52 | 3.25 | 7.8 | 1.95 | 65 | 910
凉菜间预进间
| 1 | 四门冰柜 | 1200*800*1900；双机双温控制风冷散热低耗节能，功率0.46KW，220V； (需提供厂家的3C认证） | 台 | 2 | 4050 | 135 | 315 | 0 | 4500 | 9000
| 2 | 刀具消毒柜 | 规格：650*650*1550 热功率：700W/220V 紫外线+臭氧红外线循环风 定制 | 台 | 1 | 2075 | 125 | 300 | 0 | 2500 | 2500
| 3 | 四层货架 | 1800*500*1550；面板采用SUS304厚度1.2mm不锈钢板，满焊接：支架直径：38±3mm*1.5mm不锈钢可调式子弹脚： | 台 | 1 | 954.5 | 57.5 | 138 | 0 | 1150 | 1150
| 4 | 保鲜工作台 | 、台面、柜体采用304不锈钢板，背板底板采用镀锌钢板；1800*750*800 2、雪柜内冷凝管为Φ8mm铜管，知名品牌压缩机； 3、保温层厚度60mm，采用聚氨酯发泡，注塑一次成型； 4、弹簧铰链的自掩门，磁力胶边、门里等配件均为知名品牌； 5、下配全不锈钢可调腿； 6、数字温控器/控制器，温度：+4—-5℃ 7、容量：490升，额定电压/功率：220V/180W。 (需提供厂家的3C认证）。 | 台 | 1 | 2142.4 | 133.9 | 321.36 | 80.34 | 2678 | 2678
| 5 | 双层工作台 | 1800*700*800；采用SUS304厚度 1.2mm不锈钢板，层板：采用SUS304厚度1.2mm不锈钢板，台脚：直径51±3mm*1.5mm不锈钢管，可调不锈钢子弹脚，筋板加固。 | 台 | 1 | 1280 | 80 | 192 | 48 | 1600 | 1600
后厨工具消毒间
| 1 | 双层工作台 | 1800*700*800；采用SUS304厚度 1.2mm不锈钢板，层板：采用SUS304厚度1.2mm不锈钢板，台脚：直径51±3mm*1.5mm不锈钢管，可调不锈钢子弹脚，筋板加固。 | 台 | 2 | 1280 | 80 | 192 | 48 | 1600 | 3200
| 2 | 四层货架 | 1800*500*1550；面板采用SUS304厚度1.2mm不锈钢板，满焊接：支架直径：38±3mm*1.5mm不锈钢可调式子弹脚： | 台 | 3 | 954.5 | 57.5 | 138 | 0 | 1150 | 3450
备餐区
| 1 | 双层工作台 | 1800*700*800；采用SUS304厚度 1.2mm不锈钢板，层板：采用SUS304厚度1.2mm不锈钢板，台脚：直径51±3mm*1.5mm不锈钢管，可调不锈钢子弹脚，筋板加固。 | 台 | 6 | 1280 | 80 | 192 | 48 | 1600 | 9600
| 2 | 单通菏台 | 1800*800*800,采用SUS304不锈钢板材厚度1.2mm趟门：不锈钢导轨，前后滑轮，台脚：直径50±3mm1.5mm重力脚 | 台 | 5 | 1532.5 | 92.5 | 222 | 3 | 1850 | 9250
| 3 | 加热数显五格售餐台 | 1800*700*1800；采用SUS304厚度1.0mm不锈钢，微电子智能调温 | 台 | 20 | 2840 | 177.5 | 426 | 106.5 | 3550 | 71000
| 4 | 活动送餐车 | 采用优质不锈钢板制造，面板厚度1.2mm，以40*25方钢为骨架，2.0mm厚Q235冷轧板为衬板，配Φ100万向轮4个（胶皮轮、防滑、防油） | 台 | 10 | 681 | 41 | 98 | 0 | 820 | 8200
| 5 | 饼架车 | 46*60*168 15层15盘采用优质304不锈钢板材，台面1.2mm厚不锈钢板配万向轮4个 | 台 | 5 | 830 | 50 | 120 | 0 | 1000 | 5000
| 6 | 移动保温汤桶车 | 700*700*800；防干烧装置，全自动数字电子控制系统；功率1KW/220V配万向轮定制 | 台 | 6 | 1200 | 75 | 180 | 45 | 1500 | 9000
| 7 | 卤肉沥汁车 | 900*600*800；：采用SUS304厚度1.2mm不锈网格钢板一体成型，手提折叠把手 | 台 | 2 | 1160 | 72.5 | 174 | 43.5 | 1450 | 2900
洗碗间
| 1 | 移动沥水洁碟台 | 1200*700*800；采用SUS304厚度 1.2mm不锈钢板，层板：采用SUS304厚度1.2mm不锈钢方管，台脚：直径51±3mm*1.5mm不锈钢管，可调不锈钢子弹脚，筋板加固。静音万向轮 | 台 | 1 | 2250 | 75 | 175 | 0 | 2500 | 2500
« | 2 | 长龙隧道洗碗机 | 4300*850*1920；电压：380V 功率：58KW，高温，高压，蒸汽消毒。 | 台 | 1 | 134400 | 1100 | 1200 | 0 | 136700 | 136700
« | 3 | 气泡杀菌预洗循环池 | 2500*800*800；采用SUS304优质不锈钢板制造，1.2mm面板厚，1.2mmU形不锈钢槽加固板厚1.0mm.臭氧杀菌OH水触基+纳米气泡爆气技术， 6KW/220V | 台 | 1 | 26892 | 1620 | 3888 | 0 | 32400 | 32400
| 4 | 推车式工程款热风循环消毒柜 | 1320*610*1950；柜侧身：采用SUS304厚度1.0mm厚不锈钢板，柜门外壳：1.0mm厚不锈钢板；柜门内壳：0.7mm厚不锈钢板；膛门：不锈钢推车吊架4个滑轮。台脚：直径50±3mm*1.5mm重力脚高温循环杀菌 4KW/220V | 台 | 8 | 8550 | 285 | 665 | 0 | 9500 | 76000
| 5 | 变频集气罩 | 4000*1200*1050；采用SUS304厚度1.2mm不锈钢板， | 台 | 1 | 10400 | 650 | 1560 | 390 | 13000 | 13000
| 6 | 集气箱 | 4000*500*500；采用镀锌板厚度1.0mm不锈钢板， | 套 | 1 | 3840 | 240 | 576 | 144 | 4800 | 4800
| 7 | 高压风机 | 380/3KW 648*510*600流量每小时5500-8500 | 套 | 1 | 2760 | 172.5 | 414 | 103.5 | 3450 | 3450
| 8 | 变频器 | 3KW/380V 200*150*270输入频率50/60HZ输出频率0.1-500HZ | 套 | 1 | 784 | 49 | 117.6 | 29.4 | 980 | 980
| 9 | 白钢装饰板 | (4000+1200+4000+1200)*1.2采用SUS304厚度1.0mm不锈钢板， | 平 | 15.8 | 176 | 11 | 26.4 | 6.6 | 220 | 3476
| 10 | 白钢U型槽 | （12000+1.2+8080+1.20+8060）*2采用SUS304厚度1.0mm不锈钢板，侧板，1.0mm厚不锈钢板 | 米 | 24 | 52 | 3.25 | 7.8 | 1.95 | 65 | 1560
主食库 副食库 调料库 冷冻库 保鲜库 走廊
| 1 | 四层货架 | 1800*500*1550；面板采用SUS304厚度1.2mm不锈钢板，满焊接：支架直径：38±3mm*1.5mm不锈钢可调式子弹脚： | 台 | 49 | 954.5 | 57.5 | 138 | 0 | 1150 | 56350
| 2 | 货物车 | 采用优质不锈钢板制造，面板厚度1.2mm，以40*25方钢为骨架，2.0mm厚Q235冷轧板为衬板，配Φ100万向轮4个（胶皮轮、防滑、防油） | 台 | 8 | 763.6 | 46 | 110.4 | 0 | 920 | 7360
| 3 | 3T触摸屏开水器 | 规格：370*410*1200，功率：1KW，电压220V三级过滤返渗透 | 台 | 2 | 6000 | 375 | 900 | 225 | 7500 | 15000
大厅就餐区
| 1 | 烘手风干机 | 规格：250*165*470，功率：1.25KW/220V，远红外感应(需提供厂家的3C认证）。 | 台 | 12 | 368 | 23 | 55.2 | 13.8 | 460 | 5520
| 2 | 3T触摸屏开水器 | 规格：1500*610*1930，功率：12KW/380V，RO反渗透过滤 开水每小时160升 净水每小时120升 | 台 | 4 | 13760 | 860 | 2064 | 516 | 17200 | 68800
| 3 | 收残台工作台 | 1800*800*800；采用SUS304厚度 1.2mm不锈钢板，层板：采用SUS304厚度1.2mm不锈钢板，台脚：直径51±3mm*1.5mm不锈钢管，可调不锈钢子弹脚，筋板加固。 | 台 | 4 | 1494 | 90 | 216 | 0 | 1800 | 7200
| 4 | 食堂主管道进水4吨净化设备 | 设计空间：3000*700（以内） 多介质过滤器，自动多路阀，多介质填料，活性炭过滤器，活性炭填料，活性炭填料， 盐箱，精密过滤器，连接管材管件，压力表，设备框架 | 套 | 1 | 41600 | 2600 | 6240 | 1560 | 52000 | 52000
| 5 | 推车筷子消毒机 | US304 不锈钢1.0板 功率600W/220V 750*450*600红外线加臭氧消毒 | 台 | 10 | 2324 | 140 | 336 | 0 | 2800 | 28000
| 6 | 留样柜 | 1960*500*590；风冷，功率180W/220V； | 台 | 1 | 2565 | 85.5 | 199.5 | 0 | 2850 | 2850
大厅就餐区
| 1 | 名厨亮灶显示监控系统 | 360度旋转摄像头8组大屏显示语音对讲智能回放 | 台 | 1 | 19600 | 1225 | 2940 | 735 | 24500 | 24500
| 2 | 大屏幕菜品显示屏 | 菜单品录智能编排，无线遥控添加修改，分屏循环播放1700*975 | 台 | 7 | 6880 | 430 | 1032 | 258 | 8600 | 60200
| 3 | 暗沟微孔不锈钢过滤板 | 3300*250*25采用SUS304厚度2.2mm不锈钢板，背焊接加固不锈钢拉筋 | 米 | 33 | 62.4 | 3.9 | 9.36 | 2.34 | 78 | 2574
| 4 | 暗沟双七型边槽 | 6600*20*25*20*20用S304厚度1.2mm不锈钢板，现场焊接不锈钢拉筋 | 米 | 66 | 54.4 | 3.4 | 8.16 | 2.04 | 68 | 4488
厨房冷库设备
| 1 | 库板及安装 | 10公分冷库阻燃板0.4 | 平方 | 117 | 172 | 10.75 | 25.8 | 6.45 | 215 | 25155
| 2 | 库板及安装 | 10公分冷库阻燃板0.4 | 平方 | 46.5 | 172 | 10.75 | 25.8 | 6.45 | 215 | 9997.5
| 3 | 库板及安装 | 10公分冷库阻燃板0.4 | 平方 | 52 | 172 | 10.75 | 25.8 | 6.45 | 215 | 11180
| 5 | 库板及安装 | 10公分冷库阻燃板0.4 | 平方 | 111 | 172 | 10.75 | 25.8 | 6.45 | 215 | 23865
| 6 | 单冷库全埋门0.4 | 10公分冷库阻燃板0.4 | 套 | 4 | 1840 | 115 | 276 | 69 | 2300 | 9200
| 7 | 密封胶 | 耐酸碱，抗高温，粘接性能强密封效果好 | 箱 | 3 | 400 | 25 | 60 | 15 | 500 | 1500
| 8 | 10P一体降噪机组 | 零下18°~25° | 台 | 1 | 15840 | 990 | 2376 | 594 | 19800 | 19800
| 9 | 8P一体降噪机组 | 零上零上0°~10° | 台 | 1 | 14720 | 920 | 2208 | 552 | 18400 | 18400
| 10 | 5P一体吊挂式降噪机组 | 冷库：零下18°~25°，保鲜：零上0°~10° | 台 | 2 | 12960 | 810 | 1944 | 486 | 16200 | 32400
| 11 | 冷风机组 | DD80 | 台 | 2 | 6880 | 430 | 1032 | 258 | 8600 | 17200
| 12 | 电控箱 | 尺寸：400*250*500； | 台 | 4 | 688 | 43 | 103.2 | 25.8 | 860 | 3440
| 13 | 冷风机组 | DD60 | 台 | 2 | 6280 | 392.5 | 942 | 235.5 | 7850 | 15700
| 14 | 铜管连接件 | 铜管、弯头直接、三通 | 套 | 4 | 1600 | 100 | 240 | 60 | 2000 | 8000
| 15 | 氟里昂 | F22或40 | 瓶 | 5 | 520 | 32.5 | 78 | 19.5 | 650 | 3250
| 16 | 膨胀高低压阀 | 内平衡螺纹,3冷吨,10.56KW,进口：公制10mm,出口：公制12mm | 套 | 4 | 288 | 18 | 43.2 | 10.8 | 360 | 1440
| 17 | 散件辅材 | 密封胶、电线、螺丝、冷库灯、焊条 | 套 | 4 |  |  |  |  | 2000 | 8000
| 18 | 机组安装调试费 | 4组 | 套 | 4 |  |  |  |  | 3800 | 15200
| 19 | 地面防滑瓷砖地板保温防水材料及施工费 | SBS改性沥青防水卷材1.5mm，冷粘2层，苯板5cm，8cm钢筋混凝土板，600mm*600mm防滑瓷砖 | 平方 | 142 | 416 | 26 | 62.4 | 15.6 | 520 | 73840
| 合计（元） |  | 大写：叁佰零壹万叁仟伍佰陆拾玖元柒角整 | [7 empty] | 3017169.7
备注：以上综合单价为含税价格，包含设备费（税率为3%）、运转费、安装费及调试费。