## Sheet1
呼伦贝尔职业技术学院南区学生食堂设备项目（二标段）
| 序号 | 名称 | 技术参数 | 单位 | 数量 | 设备费 | 运装费 | 安装费 | 调试费 | 综合单价 | 金额
一层主灶间
| 1 | 灭蝇灯 | ①参考规格：≥550*55*230mm ②电压(V)：220V ③功率(W)： ≥12W ④固定方式：壁挂式 ⑤适用面积：20 ㎡-50 ㎡ | 台 | 1 | 62.4 | 3.9 | 9.36 | 2.34 | 78 | 78
| 2 | 洗地龙头 | 规格≧15m 1、所有洗地龙头的国产口均采用 3/8''NPT内螺纹 2、配优质蓝色高压橡胶软管，管子的承受压力是 300psi-1000psi | 台 | 1 | 1485 | 90 | 216 | 9 | 1800 | 1800
面点间
| 1 | 洗地龙头 | 规格≧15m 1、所有洗地龙头的国产口均采用 3/8''NPT内螺纹 2、配优质蓝色高压橡胶软管，管子的承受压力是 300psi-1000psi | 台 | 1 | 1350 | 45 | 105 | 0 | 1500 | 1500
| 2 | 灭蝇灯 | ①参考规格：≥550*55*230mm ②电压(V)：220V ③功率(W)： ≥12W ④固定方式：壁挂式 ⑤适用面积：20 ㎡-50 ㎡ | 台 | 1 | 70.2 | 2.34 | 5.46 | 0 | 78 | 78
凉菜间
★ | 1 | 不锈钢水池 | 尺寸：≥600*600*800mm；台面：采用SUS304厚度≥1.2mm不锈钢板，台脚：直径43±3mm*1.5mm不锈钢管，可调不锈钢子弹脚及直径43mm不锈钢管支撑，交叉直径25±3mm*1.5mm不锈钢管（腿38MM） ★ 1.不锈钢水池的食品接触产品安全认证证书（通过GB 4806.9-2023标准）【投标文件中提供证书、证书查询网址及截图复印件（加盖投标人公章） | 台 | 1 | 630 | 21 | 49 | 0 | 700 | 700
| 2 | 三星双过滤水池 | 尺寸：≥1800*700*800mm；台面：采用SUS304厚度≥1.2mm不锈钢板，台脚：直径43±3mm*1.5mm不锈钢管，可调不锈钢子弹脚及直径43mm不锈钢管支撑，交叉直径25±3mm*1.5mm不锈钢管（腿38MM） | 台 | 1 | 2340 | 78 | 182 | 0 | 2600 | 2600
| 3 | 灭蝇灯 | ①参考规格：≥550*55*230mm ②电压(V)：220V ③功率(W)： ≥12W ④固定方式：壁挂式 ⑤适用面积：20 ㎡-50 ㎡ | 台 | 1 | 62.4 | 3.9 | 9.36 | 2.34 | 78 | 78
| 4 | 紫外线消毒灯 | 电压：220V；功率：≥30W；单台适用面积：≥20平方米；波长：253.7nm； | 台 | 1 | 228 | 14.25 | 34.2 | 8.55 | 285 | 285
| 5 | 拖布池 | 尺寸：≥1000*400*1800mm；台面：采用SUS304厚度≥1.2mm不锈钢板，台脚：直径43±3mm*1.5mm不锈钢管，可调不锈钢子弹脚及直径43mm不锈钢管支撑，交叉直径25±3mm*1.5mm不锈钢管（腿38MM） | 台 | 1 | 900 | 30 | 70 | 0 | 1000 | 1000
洗碗间
| 1 | 洗地龙头 | 规格≧15m 1、所有洗地龙头的国产口均采用 3/8''NPT内螺纹 2、配优质蓝色高压橡胶软管，管子的承受压力是 300psi-1000psi | 台 | 1 | 1620 | 54 | 126 | 0 | 1800 | 1800
| 2 | 灭蝇灯 | ①参考规格：≥550*55*230mm ②电压(V)：220V ③功率(W)： ≥12W ④固定方式：壁挂式 ⑤适用面积：20 ㎡-50 ㎡ | 台 | 2 | 62.4 | 3.9 | 9.36 | 2.34 | 78 | 156
★ | 3 | 不锈钢水池 | 尺寸：≥600*600*800mm；台面：采用SUS304厚度≥1.2mm不锈钢板，台脚：直径43±3mm*1.5mm不锈钢管，可调不锈钢子弹脚及直径43mm不锈钢管支撑，交叉直径25±3mm*1.5mm不锈钢管（腿38MM） ★ 1.不锈钢水池的食品接触产品安全认证证书（通过GB 4806.9-2023标准）【投标文件中提供证书、证书查询网址及截图复印件（加盖投标人公章） | 台 | 1 | 630 | 21 | 49 | 0 | 700 | 700
预进间
★ | 1 | 不锈钢水池 | 尺寸：≥600*600*800mm；台面：采用SUS304厚度≥1.2mm不锈钢板，台脚：直径43±3mm*1.5mm不锈钢管，可调不锈钢子弹脚及直径43mm不锈钢管支撑，交叉直径25±3mm*1.5mm不锈钢管（腿38MM） ★ 1.不锈钢水池的食品接触产品安全认证证书（通过GB 4806.9-2023标准）【投标文件中提供证书、证书查询网址及截图复印件（加盖投标人公章） | 台 | 1 | 630 | 21 | 49 | 0 | 700 | 700
| 2 | 拖布池 | 尺寸：≥1000*400*1800mm；台面：采用SUS304厚度≥1.2mm不锈钢板，台脚：直径43±3mm*1.5mm不锈钢管，可调不锈钢子弹脚及直径43mm不锈钢管支撑，交叉直径25±3mm*1.5mm不锈钢管（腿38MM） | 台 | 1 | 900 | 30 | 70 | 0 | 1000 | 1000
| 3 | 灭蝇灯 | ①参考规格：≥550*55*230mm ②电压(V)：220V ③功率(W)： ≥12W ④固定方式：壁挂式 ⑤适用面积：20 ㎡-50 ㎡ | 台 | 1 | 62.4 | 3.9 | 9.36 | 2.34 | 78 | 78
备餐间
| 1 | 灭蝇灯 | ①参考规格：≥550*55*230mm ②电压(V)：220V ③功率(W)： ≥12W ④固定方式：壁挂式 ⑤适用面积：20 ㎡-50 ㎡ | 台 | 2 | 124.8 | 7.8 | 18.72 | 4.68 | 156 | 312
| 2 | 紫外线消毒灯 | 电压：220V；功率：≥30W；单台适用面积：≥20平方米；波长：253.7nm； | 台 | 1 | 228 | 14.25 | 34.2 | 8.55 | 285 | 285
粗加工细加工
| 1 | 大单星双过滤水池 | 尺寸：≥1200*700*800mm；台面：采用SUS304厚度≥1.2mm不锈钢板，台脚：直径43±3mm*1.5mm不锈钢管，可调不锈钢子弹脚及直径43mm不锈钢管支撑，交叉直径25±3mm*1.5mm不锈钢管（腿38MM） | 台 | 3 | 1535.5 | 92.5 | 222 | 0 | 1850 | 5550
| 2 | 三星双过滤水池 | 尺寸：≥1800*700*800mm；台面：采用SUS304厚度≥1.2mm不锈钢板，台脚：直径43±3mm*1.5mm不锈钢管，可调不锈钢子弹脚及直径43mm不锈钢管支撑，交叉直径25±3mm*1.5mm不锈钢管（腿38MM） | 台 | 1 | 2340 | 78 | 182 | 0 | 2600 | 2600
| 3 | 灭蝇灯 | ①参考规格：≥550*55*230mm ②电压(V)：220V ③功率(W)： ≥12W ④固定方式：壁挂式 ⑤适用面积：20 ㎡-50 ㎡ | 台 | 2 | 62.4 | 3.9 | 9.36 | 2.34 | 78 | 156
| 4 | 洗地龙头 | 规格≧15m 1、所有洗地龙头的国产口均采用 3/8''NPT内螺纹 2、配优质蓝色高压橡胶软管，管子的承受压力是 300psi-1000psi | 台 | 1 | 1245 | 75 | 180 | 0 | 1500 | 1500
主食库房
| 1 | 不锈钢平板车 | 采用优质不锈钢板制造，面板厚度≥1.2mm，以40*25mm方钢为骨架，2.0mm厚Q235冷轧板为衬板，配Φ100万向轮4个(胶皮轮、防滑、防油)尺寸：≥600*900*800mm | 台 | 1 | 763.6 | 46 | 110.4 | 0 | 920 | 920
| 2 | 灭蝇灯 | ①参考规格：≥550*55*230mm ②电压(V)：220V ③功率(W)： ≥12W ④固定方式：壁挂式 ⑤适用面积：20 ㎡-50 ㎡ | 台 | 1 | 62.4 | 3.9 | 9.36 | 2.34 | 78 | 78
| 3 | 防鼠折叠门 | 尺寸：≥1324*700*30mm，采用SUS304不锈钢板材厚度≥1.2mm趟门：前后滑轮 | 套 | 1 | 680 | 42.5 | 102 | 25.5 | 850 | 850
副食库房
| 1 | 灭蝇灯 | ①参考规格：≥550*55*230mm ②电压(V)：220V ③功率(W)： ≥12W ④固定方式：壁挂式 ⑤适用面积：20 ㎡-50 ㎡ | 台 | 1 | 62.4 | 3.9 | 9.36 | 2.34 | 78 | 78
| 2 | 不锈钢平板车 | 采用优质不锈钢板制造，面板厚度≥1.2mm，以40*25mm方钢为骨架，2.0mm厚Q235冷轧板为衬板，配Φ100万向轮4个(胶皮轮、防滑、防油)尺寸：≥600*900*800mm | 台 | 1 | 763.6 | 46 | 110.4 | 0 | 920 | 920
| 3 | 防鼠折叠门 | 尺寸：≥1024*700*30，采用SUS304不锈钢板材厚度≥1.2mm趟门：前后滑轮 | 套 | 1 | 680 | 42.5 | 102 | 25.5 | 850 | 850
冷冻库
| 1 | 不锈钢平板车 | 采用优质不锈钢板制造，面板厚度≥1.2mm，以40*25mm方钢为骨架，2.0mm厚Q235冷轧板为衬板，配Φ100万向轮4个(胶皮轮、防滑、防油)尺寸：≥600*900*800mm | 台 | 1 | 763.6 | 46 | 110.4 | 0 | 920 | 920
卫生间
| 1 | 大单星双过滤水池 | 尺寸：≥1200*700*800mm；台面：采用SUS304厚度≥1.2mm不锈钢板，台脚：直径43±3mm*1.5mm不锈钢管，可调不锈钢子弹脚及直径43mm不锈钢管支撑，交叉直径25±3mm*1.5mm不锈钢管（腿38MM） | 台 | 1 | 1535.5 | 92.5 | 222 | 0 | 1850 | 1850
| 2 | 拖布池 | 尺寸：≥1000*400*1800mm；台面：采用SUS304厚度≥1.2mm不锈钢板，台脚：直径43±3mm*1.5mm不锈钢管，可调不锈钢子弹脚及直径43mm不锈钢管支撑，交叉直径25±3mm*1.5mm不锈钢管（腿38MM） | 台 | 1 | 900 | 30 | 70 | 0 | 1000 | 1000
★ | 3 | 全自动电热开水器 | 机身尺寸：≥550*460*1590mm 电压：380V 功率：≥6000W 特征：一开一直饮 额定容量：≥45L 内胆材质：304不锈钢 ★全自动电热开水器通过GB4706.1-2005 《家用和类似用途电器的安全 第 1 部分：通用要求》标准，GB4706.36-2014《家用和类似用途电器的安全商用电开水器和液体加热器的特殊 要求》标准。 ★(需提供厂家的检测报告、实物彩色图片等证明材料） | 台 | 1 | 10000 | 625 | 1500 | 375 | 12500 | 12500
一层员工食堂就餐区
★ | 1 | 食具消毒柜 | 机身尺寸：≥1140*565*1820mm 内胆尺寸： 左:≥ 515*440*1310mm 右:≥515*440*1310mm 功率：≥2440W 电压：220V 容量：≥650L 层数：8层 箱体材质：201不锈钢 ★食具消毒柜通过GB17988-2008《食具消毒柜安全和卫生要求》标准，消毒温度≥120°，脊髓灰质炎病毒灭活试验：90 min对脊髓灰质炎病毒的灭活对数值均≥4.00。（需加盖投标人公章） ★(需提供厂家的检测报告、实物彩色图片等证明材料） | 台 | 2 | 3901 | 235 | 564 | 0 | 4700 | 9400
| 2 | 灭蝇灯 | ①参考规格：≥550*55*230mm ②电压(V)：220V ③功率(W)： ≥12W ④固定方式：壁挂式 ⑤适用面积：20 ㎡-50 ㎡ | 台 | 12 | 62.4 | 3.9 | 9.36 | 2.34 | 78 | 936
| 3 | 收残车 | 尺寸：≥800*800*800mm，采用优质不锈钢板制造，面板厚度≥1.2mm，以40*25方钢为骨架，2.0mm厚Q235冷轧板为衬板，配Φ100 | 台 | 2 | 713.8 | 43 | 103.2 | 0 | 860 | 1720
| 4 | 暖汤桶 | 尺寸：≥440*460*220mm，功率≥400W,电压220V | 台 | 3 | 522.9 | 31.5 | 75.6 | 0 | 630 | 1890
| 5 | 布菲炉 | 尺寸：≥580*430*220mm，功率≥400W,电压220V | 台 | 2 | 920 | 57.5 | 138 | 34.5 | 1150 | 2300
★ | 6 | 不锈钢工作台 | 尺寸：≥1800*800*800；采用SUS304厚度 ≥1.2mm不锈钢板，层板：采用SUS304厚度1.2mm不锈钢方管，台脚：直径51±3mm*1.5m不锈钢管，可调不锈钢子弹 ★ 1.不锈钢工作台的食品接触产品安全认证证书（通过GB 4806.9-2023标准）【投标文件中提供证书、证书查询网址及截图复印件（加盖投标人公章） | 台 | 1 | 1850.5 | 117.5 | 282 | 0 | 2250 | 2250
| 7 | 六人分体餐桌 | 桌面:尺寸：≥1900*700*25mm，全实木桌面，橡木齿接板制作，5层环保漆面，漆面颜色可选:桌架:201不锈钢管50*50*1.2nm，1桌架;座椅:椅背为多层板，椅面为优质皮革座垫，皮革颜色可选，椅架为201不锈钢圆管16*1.5mm厚; | 台 | 10 | 1311.4 | 79 | 189.6 | 0 | 1580 | 15800
| 8 | 四人分体餐桌 | 桌面:尺寸：≥1300*700*25mm，全实木桌面，橡木齿接板制作，5层环保漆面，漆面颜色可选:桌架:201不锈钢管50:*50*1.2nm，I桌架;座椅:椅背为多层板，椅面为优质皮革座垫，皮革颜色可选，椅架为201不锈钢圆管16*1.5mm厚; | 台 | 25 | 1037.5 | 62.5 | 150 | 0 | 1250 | 31250
| 9 | 推车筷子机 | 尺寸：≥700*450*800mm，采用SUS304厚度1.0mm不锈钢板，一体成型，抛光打滑。 | 台 | 2 | 2253.8 | 140 | 336 | 0 | 2729.8 | 5459.6
包间
★ | 1 | 全自动电热开水器 | 机身尺寸：≥430*460*1450mm 电压：220V 功率：≥3000W 特征：一开一直饮 额定容量：≥18L 温水调节：40-60℃ 内胆材质：304不锈钢 ★全自动电热开水器通过GB4706.1-2005 《家用和类似用途电器的安全 第 1 部分：通用要求》标准，GB4706.36-2014《家用和类似用途电器的安全商用电开水器和液体加热器的特殊 要求》标准。 ★(需提供厂家的检测报告、实物彩色图片等证明材料） | 台 | 3 | 6000 | 375 | 900 | 225 | 7500 | 22500
| 2 | 灭蝇灯 | ①参考规格：≥550*55*230mm ②电压(V)：220V ③功率(W)： ≥12W ④固定方式：壁挂式 ⑤适用面积：20 ㎡-50 ㎡ | 台 | 5 | 62.4 | 3.9 | 9.36 | 2.34 | 78 | 390
负一层冷冻库
| 2 | 不锈钢平板车 | 采用优质不锈钢板制造，面板厚度≥1.2mm，以40*25mm方钢为骨架，2.0mm厚Q235冷轧板为衬板，配Φ100万向轮4个(胶皮轮、防滑、防油)尺寸：≥600*900*800mm | 台 | 4 | 763.6 | 46 | 110.4 | 0 | 920 | 3680
一层更衣室
| 1 | 更衣柜 | 尺寸：≥1200*500*1550mm；面板采用SUS304厚度≥1.2mm不锈钢板，侧板，≥1.0mm厚不锈钢板： 直径：38±3mm*1.5mm不锈钢可调式子弹脚： | 台 | 2 | 1494 | 90 | 216 | 0 | 1800 | 3600
| 2 | 更衣柜 | 尺寸：≥600*500*1550mm；面板采用SUS304厚度≥1.2mm不锈钢板，侧板，≥1.0mm厚不锈钢板： 直径：38±3mm*1.5mm不锈钢可调式子弹脚： | 台 | 2 | 788.5 | 47.5 | 114 | 0 | 950 | 1900
| 3 | 四人连体座椅 | 桌面:尺寸：≥1200*600*30mm，201不锈钢0.5mm内衬18高密度板，四周封中性硅酮结构胶:桌架:201不锈钢管40:+60*1.2mm50*50*1.2mm，桌面托为镀锌铁管25*50*1.2mm，座椅托为镀锌铁板2.0mm座椅:直径30cm单层塑料圆座，蓝色; | 台 | 2 | 1079 | 65 | 156 | 0 | 1300 | 2600
| 4 | 洗手池 | 尺寸：≥600*600*800mm采用SUS304厚度≥1.2mm不锈钢板，侧板≥1.0mm厚不锈钢板：炉脚：直径： 38±3mm*1.5mm不锈钢可调式子弹脚： | 台 | 1 | 581 | 35 | 84 | 0 | 700 | 700
| 5 | 暗沟微孔不锈钢过滤板 | 尺寸：≥1000*250*25mm采用SUS304厚度≥1.2mm不锈钢板，背焊接加固不锈钢拉筋 | 米 | 10 | 64.74 | 3.9 | 9.36 | 0 | 78 | 780
| 6 | 暗沟双七型边槽 | 尺寸：≥2000*20*25*20*20mm用S304厚度≥1.2mm不锈钢板，现场焊接不锈钢拉筋 | 米 | 20 | 56.44 | 3.4 | 8.16 | 0 | 68 | 1360
二层A主灶间
| 1 | 灭蝇灯 | ①参考规格：≥550*55*230mm ②电压(V)：220V ③功率(W)： ≥12W ④固定方式：壁挂式 ⑤适用面积：20 ㎡-50 ㎡ | 台 | 1 | 62.4 | 3.9 | 9.36 | 2.34 | 78 | 78
| 2 | 洗地龙头 | 规格≧15m 1、所有洗地龙头的国产口均采用 3/8''NPT内螺纹 2、配优质蓝色高压橡胶软管，管子的承受压力是 300psi-1000psi | 台 | 1 | 1620 | 54 | 126 | 0 | 1800 | 1800
面点间主食加工主食制作
| 1 | 灭蝇灯 | ①参考规格：≥550*55*230mm ②电压(V)：220V ③功率(W)： ≥12W ④固定方式：壁挂式 ⑤适用面积：20 ㎡-50 ㎡ | 台 | 2 | 62.4 | 3.9 | 9.36 | 2.34 | 78 | 156
| 2 | 洗地龙头 | 规格≧15m 1、所有洗地龙头的国产口均采用 3/8''NPT内螺纹 2、配优质蓝色高压橡胶软管，管子的承受压力是 300psi-1000psi | 台 | 2 | 1620 | 54 | 126 | 0 | 1800 | 3600
| 3 | 大单双过滤水池 | 尺寸：≥1200*700*800mm；台面：采用SUS304厚度≥1.2mm不锈钢板，台脚：直径43±3mm*1.5mm不锈钢管，可调不锈钢子弹脚及直径43mm不锈钢管支撑，交叉直径25±3mm*1.5mm不锈钢管（腿38MM） | 台 | 3 | 1494 | 90 | 216 | 0 | 1800 | 5400
蔬菜粗细加工
| 1 | 大单双过滤水池 | 尺寸：≥1200*700*800mm；台面：采用SUS304厚度≥1.2mm不锈钢板，台脚：直径43±3mm*1.5mm不锈钢管，可调不锈钢子弹脚及直径43mm不锈钢管支撑，交叉直径25±3mm*1.5mm不锈钢管（腿38MM） | 台 | 3 | 1494 | 90 | 216 | 0 | 1800 | 5400
| 2 | 网格栏沥水双池 | 尺寸：≥600*700*400mm；采用SUS304厚度≥1.2mm不锈网格钢板一体成型，手提折叠把手 | 台 | 2 | 1795.29 | 108.15 | 259.56 | 0 | 2163 | 4326
| 3 | 洗地龙头 | 规格≧15m 1、所有洗地龙头的国产口均采用 3/8''NPT内螺纹 2、配优质蓝色高压橡胶软管，管子的承受压力是 300psi-1000psi | 台 | 2 | 1620 | 54 | 126 | 0 | 1800 | 3600
| 4 | 灭蝇灯 | ①参考规格：≥550*55*230mm ②电压(V)：220V ③功率(W)： ≥12W ④固定方式：壁挂式 ⑤适用面积：20 ㎡-50 ㎡ | 台 | 1 | 62.4 | 3.9 | 9.36 | 2.34 | 78 | 78
副食鱼肉加工间
| 1 | 大单双过滤水池 | 尺寸：≥1200*700*800mm；台面：采用SUS304厚度≥1.2mm不锈钢板，台脚：直径43±3mm*1.5mm不锈钢管，可调不锈钢子弹脚及直径43mm不锈钢管支撑，交叉直径25±3mm*1.5mm不锈钢管（腿38MM） | 台 | 4 | 1494 | 90 | 216 | 0 | 1800 | 7200
| 2 | 网格栏沥水双池 | 尺寸：≥600*700*400mm；采用SUS304厚度≥1.2mm不锈网格钢板一体成型，手提折叠把手 | 台 | 4 | 1680 | 105 | 252 | 63 | 2100 | 8400
| 3 | 洗地龙头 | 规格≧15m 1、所有洗地龙头的国产口均采用 3/8''NPT内螺纹 2、配优质蓝色高压橡胶软管，管子的承受压力是 300psi-1000psi | 台 | 1 | 1620 | 54 | 126 | 0 | 1800 | 1800
| 4 | 灭蝇灯 | ①参考规格：≥550*55*230mm ②电压(V)：220V ③功率(W)： ≥12W ④固定方式：壁挂式 ⑤适用面积：20 ㎡-50 ㎡ | 台 | 1 | 62.4 | 3.9 | 9.36 | 2.34 | 78 | 78
凉菜间预进间
| 1 | 大单双过滤水池 | 尺寸：≥1200*700*800mm；台面：采用SUS304厚度≥1.2mm不锈钢板，台脚：直径43±3mm*1.5mm不锈钢管，可调不锈钢子弹脚及直径43mm不锈钢管支撑，交叉直径25±3mm*1.5mm不锈钢管（腿38MM） | 台 | 1 | 1494 | 90 | 216 | 0 | 1800 | 1800
| 2 | 网格栏沥水双池 | 尺寸：≥600*700*400mm；采用SUS304厚度≥1.2mm不锈网格钢板一体成型，手提折叠把手 | 台 | 1 | 1680 | 105 | 252 | 63 | 2100 | 2100
| 3 | 墙面双升降架吊柜 | 尺寸：≥3600*400*800mm；采用SUS304厚度≥1.2mm不锈钢板，层板：采用SUS304厚度1.2mm不锈钢方管，筋板加固。 | 台 | 1 | 3006 | 100.2 | 233.8 | 0 | 3340 | 3340
| 4 | 洗地龙头 | 规格≧15m 1、所有洗地龙头的国产口均采用 3/8''NPT内螺纹 2、配优质蓝色高压橡胶软管，管子的承受压力是 300psi-1000psi | 台 | 1 | 1245 | 75 | 180 | 0 | 1500 | 1500
★ | 5 | 不锈钢水池 | 尺寸：≥600*600*800mm；台面：采用SUS304厚度≥1.2mm不锈钢板，台脚：直径43±3mm*1.5mm不锈钢管，可调不锈钢子弹脚及直径43mm不锈钢管支撑，交叉直径25±3mm*1.5mm不锈钢管（腿38MM） ★ 1.不锈钢水池的食品接触产品安全认证证书（通过GB 4806.9-2023标准）【投标文件中提供证书、证书查询网址及截图复印件（加盖投标人公章） | 台 | 1 | 630 | 21 | 49 | 0 | 700 | 700
| 6 | 拖布池 | 尺寸：≥1000*400*1800mm；台面：采用SUS304厚度≥1.2mm不锈钢板，台脚：直径43±3mm*1.5mm不锈钢管，可调不锈钢子弹脚及直径43mm不锈钢管支撑，交叉直径25±3mm*1.5mm不锈钢管（腿38MM） | 台 | 1 | 900 | 30 | 70 | 0 | 1000 | 1000
| 7 | 紫外线消毒灯 | 电压：220V；功率：≥30W；单台适用面积：≥20平方米；波长：253.7nm； | 台 | 1 | 228 | 14.25 | 34.2 | 8.55 | 285 | 285
后厨工具消毒间
| 1 | 大单双过滤水池 | 尺寸：≥1200*700*800mm；台面：采用SUS304厚度≥1.2mm不锈钢板，台脚：直径43±3mm*1.5mm不锈钢管，可调不锈钢子弹脚及直径43mm不锈钢管支撑，交叉直径25±3mm*1.5mm不锈钢管（腿38MM） | 台 | 4 | 1494 | 90 | 216 | 0 | 1800 | 7200
| 2 | 洗地龙头 | 规格≧15m 1、所有洗地龙头的国产口均采用 3/8''NPT内螺纹 2、配优质蓝色高压橡胶软管，管子的承受压力是 300psi-1000psi | 台 | 1 | 2120 | 132.5 | 318 | 79.5 | 2650 | 2650
| 3 | 灭蝇灯 | ①参考规格：≥550*55*230mm ②电压(V)：220V ③功率(W)： ≥12W ④固定方式：壁挂式 ⑤适用面积：20 ㎡-50 ㎡ | 台 | 1 | 62.4 | 3.9 | 9.36 | 2.34 | 78 | 78
| 4 | 紫外线消毒灯 | 电压：220V；功率：≥30W；单台适用面积：≥20平方米；波长：253.7nm； | 台 | 1 | 228 | 14.25 | 34.2 | 8.55 | 285 | 285
卫生工具间
★ | 1 | 不锈钢水池 | 尺寸：≥600*600*800mm；台面：采用SUS304厚度≥1.2mm不锈钢板，台脚：直径43±3mm*1.5mm不锈钢管，可调不锈钢子弹脚及直径43mm不锈钢管支撑，交叉直径25±3mm*1.5mm不锈钢管（腿38MM） ★ 1.不锈钢水池的食品接触产品安全认证证书（通过GB 4806.9-2023标准）【投标文件中提供证书、证书查询网址及截图复印件（加盖投标人公章） | 台 | 1 | 630 | 21 | 49 | 0 | 700 | 700
| 2 | 拖布池 | 尺寸：≥1000*400*1800mm；台面：采用SUS304厚度≥1.2mm不锈钢板，台脚：直径43±3mm*1.5mm不锈钢管，可调不锈钢子弹脚及直径43mm不锈钢管支撑，交叉直径25±3mm*1.5mm不锈钢管（腿38MM） | 台 | 2 | 1340 | 70 | 90 | 0 | 1500 | 3000
| 3 | 电动洗地车 | 尺寸：≥1220*550*950mm，功率：≥1150w，污水箱容积：≥40L，清水箱容积：≥40L。 | 台 | 3 | 14400 | 900 | 2160 | 540 | 18000 | 54000
| 4 | 洗地龙头 | 规格≧15m 1、所有洗地龙头的国产口均采用 3/8''NPT内螺纹 2、配优质蓝色高压橡胶软管，管子的承受压力是 300psi-1000psi | 台 | 1 | 1245 | 75 | 180 | 0 | 1500 | 1500
| 5 | 灭蝇灯 | ①参考规格：≥550*55*230mm ②电压(V)：220V ③功率(W)： ≥12W ④固定方式：壁挂式 ⑤适用面积：20 ㎡-50 ㎡ | 台 | 1 | 62.4 | 3.9 | 9.36 | 2.34 | 78 | 78
| 6 | 紫外线消毒灯 | 电压：220V；功率：≥30W；单台适用面积：≥20平方米；波长：253.7nm； | 台 | 1 | 228 | 14.25 | 34.2 | 8.55 | 285 | 285
备餐区
| 1 | 洗地龙头 | 规格≧15m 1、所有洗地龙头的国产口均采用 3/8''NPT内螺纹 2、配优质蓝色高压橡胶软管，管子的承受压力是 300psi-1000psi | 台 | 2 | 1620 | 54 | 126 | 0 | 1800 | 3600
| 2 | 灭蝇灯 | ①参考规格：≥550*55*230mm ②电压(V)：220V ③功率(W)： ≥12W ④固定方式：壁挂式 ⑤适用面积：20 ㎡-50 ㎡ | 台 | 3 | 62.4 | 3.9 | 9.36 | 2.34 | 78 | 234
| 3 | 紫外线消毒灯 | 电压：220V；功率：≥30W；单台适用面积：≥20平方米；波长：253.7nm； | 台 | 18 | 228 | 14.25 | 34.2 | 8.55 | 285 | 5130
洗碗间
| 1 | 洗地龙头 | 规格≧15m 1、所有洗地龙头的国产口均采用 3/8''NPT内螺纹 2、配优质蓝色高压橡胶软管，管子的承受压力是 300psi-1000psi | 台 | 1 | 1620 | 54 | 126 | 0 | 1800 | 1800
| 2 | 灭蝇灯 | ①参考规格：≥550*55*230mm ②电压(V)：220V ③功率(W)： ≥12W ④固定方式：壁挂式 ⑤适用面积：20 ㎡-50 ㎡ | 台 | 2 | 62.4 | 3.9 | 9.36 | 2.34 | 78 | 156
| 3 | 大单双过滤水池 | 尺寸：≥1200*700*800mm；台面：采用SUS304厚度≥1.2mm不锈钢板，台脚：直径43±3mm*1.5mm不锈钢管，可调不锈钢子弹脚及直径43mm不锈钢管支撑，交叉直径25±3mm*1.5mm不锈钢管（腿38MM） | 台 | 3 | 1494 | 90 | 216 | 0 | 1800 | 5400
| 4 | 网格栏沥水双池 | 尺寸：≥600*700*400mm；采用SUS304厚度≥1.2mm不锈网格钢板一体成型，手提折叠把手 | 台 | 1 | 1706.65 | 105 | 252 | 63 | 2126.65 | 2126.65
★ | 5 | 不锈钢碗柜 | 尺寸：≥1200*500*1550；采用SUS304厚度≥1.2mm不锈钢板，侧板，1.0mm厚不锈钢板：炉脚：直径： 38±3mm*1.5mm不锈钢可调式子弹脚： ★ 1.不锈钢碗柜的食品接触产品安全认证证书（通过GB 4806.9-2023标准）【投标文件中提供证书、证书查询网址及截图复印件（加盖投标人公章） | 台 | 5 | 1560 | 97.5 | 234 | 58.5 | 1950 | 9750
主食库 副食库 调料库 冷冻库 保鲜库 走廊
| 1 | 灭蝇灯 | ①参考规格：≥550*55*230mm ②电压(V)：220V ③功率(W)： ≥12W ④固定方式：壁挂式 ⑤适用面积：20 ㎡-50 ㎡ | 台 | 8 | 62.4 | 3.9 | 9.36 | 2.34 | 78 | 624
| 2 | 拖布池 | 尺寸：≥1000*400*1800mm；台面：采用SUS304厚度≥1.2mm不锈钢板，台脚：直径43±3mm*1.5mm不锈钢管，可调不锈钢子弹脚及直径43mm不锈钢管支撑，交叉直径25±3mm*1.5mm不锈钢管（腿38MM） | 台 | 6 | 1340 | 70 | 90 | 0 | 1500 | 9000
| 3 | 防鼠折叠门 | 采用优质不锈钢板制造，尺寸：≥1500*700*30mm面板厚度 ≥1.2mm，(胶皮轮、防滑、防油) | 台 | 3 | 744 | 46.5 | 111.6 | 27.9 | 930 | 2790
大厅就餐区
| 1 | 柜式洗手水池 | 尺寸：≥1500*400*780mm；台面：采用SUS304厚度≥1.2mm不锈钢板，台脚：直径43±3mm*1.5mm不锈钢管，可调不锈钢子弹脚及直径43mm不锈钢管支撑，交叉直径25±3mm*1.5mm不锈钢管（腿38MM） | 台 | 4 | 2080 | 130 | 312 | 78 | 2600 | 10400
| 2 | 6人分体餐桌 | 桌面:尺寸：≥1900*700*25mm，全实木桌面，橡木齿接板制作，5层环保漆面，漆面颜色可选:桌架:201不锈钢管50*50*1.2nm，1桌架;座椅:椅背为多层板，椅面为优质皮革座垫，皮革颜色可选，椅架为201不锈钢圆管16*1.5mm厚; | 套 | 178 | 1164 | 79 | 189.6 | 47.4 | 1480 | 263440
| 3 | 4人分体餐桌 | 桌面:尺寸：≥1300*700*25mm，全实木桌面，橡木齿接板制作，5层环保漆面，漆面颜色可选:桌架:201不锈钢管50:*50*1.2nm，I桌架;座椅:椅背为多层板，椅面为优质皮革座垫，皮革颜色可选，椅架为201不锈钢圆管16*1.5mm厚; | 套 | 178 | 900 | 62.5 | 150 | 37.5 | 1150 | 204700
| 4 | 灭蝇灯 | ①参考规格：≥550*55*230mm ②电压(V)：220V ③功率(W)： ≥12W ④固定方式：壁挂式 ⑤适用面积：20 ㎡-50 ㎡ | 台 | 16 | 62.4 | 3.9 | 9.36 | 2.34 | 78 | 1248
二层更衣室
| 1 | 更衣柜 | 尺寸：≥1200*500*1550mm；面板采用SUS304厚度≥1.2mm不锈钢板，侧板，≥1.0mm厚不锈钢板： 直径：38±3mm*1.5mm不锈钢可调式子弹脚： | 台 | 15 | 1535.5 | 92.5 | 222 | 0 | 1850 | 27750
| 2 | 更衣柜 | 尺寸：≥600*500*1550mm；面板采用SUS304厚度≥1.2mm不锈钢板，侧板，≥1.0mm厚不锈钢板： 直径：38±3mm*1.5mm不锈钢可调式子弹脚： | 台 | 4 | 830 | 50 | 120 | 0 | 1000 | 4000
| 3 | 四人连体座椅 | 桌面:尺寸：≥1200*600*30mm，201不锈钢0.5mm内衬18高密度板，四周封中性硅酮结构胶:桌架:201不锈钢管40:+60*1.2mm50*50*1.2mm，桌面托为镀锌铁管25*50*1.2mm，座椅托为镀锌铁板2.0mm座椅:直径30cm单层塑料圆座，蓝色; | 台 | 4 | 1200 | 75 | 180 | 45 | 1500 | 6000
| 4 | 洗手池 | 尺寸：≥600*600*800mm采用SUS304厚度≥1.2mm不锈钢板，侧板≥1.0mm厚不锈钢板：炉脚：直径： 38±3mm*1.5mm不锈钢可调式子弹脚： | 台 | 2 | 560 | 35 | 84 | 21 | 700 | 1400
厨房杂件用具
| 1 | 电子秤 | 称量范围≧150kg；高精度传感器承重准确读数快；一键去皮 | 台 | 4 | 360 | 22.5 | 54 | 13.5 | 450 | 1800
| 2 | 台秤 | 称量范围≧30kg；高精度传感器承重准确读数快；一键去皮 | 台 | 8 | 152 | 9.5 | 22.8 | 5.7 | 190 | 1520
| 3 | 不锈钢快餐盘 | 尺寸：≥330*230*40mm，加厚不锈钢304材质，一体成型 | 个 | 1000 | 32.3 | 2 |  |  | 34.3 | 34300
| 4 | 不锈钢小碗 | 尺寸：≥115*115*15mm，加厚不锈钢304材质，一体成型 | 个 | 1000 | 12.65 | 0.575 |  |  | 13.225 | 13225
| 5 | 不锈钢小勺 | 尺寸：≥20mm，加厚不锈钢304材质，一体成型 | 个 | 1000 | 8.55 | 0.45 |  |  | 9 | 9000
| 6 | 筷子 | 黑色，长度≥270mm 防霉，耐高温，不打滑 | 双 | 10000 | 2.185 | 0.115 |  |  | 2.3 | 23000
| 8 | 厨刀 | 尺寸：≥325*93*205mm 刀身采用不锈钢 刀口采用碳钢 | 把 | 20 | 1520 | 80 |  |  | 1600 | 32000
| 9 | 砍刀 | 尺寸：≥300*95*185mm 刀身采用不锈钢 刀口采用碳钢 | 把 | 10 | 327.75 | 17.25 |  |  | 345 | 3450
| 10 | 18调料缸 | 尺寸：≥175*152*90mm 加厚不锈钢304材质，一体成型 | 个 | 20 | 161.5 | 8.5 |  |  | 170 | 3400
| 11 | 手勺 | 尺寸：≥125*125*57mm 加厚不锈钢304材质，一体成型 | 个 | 10 | 22.8 | 1.2 |  |  | 24 | 240
| 12 | 油古 | 尺寸：≥330*330*175mm 加厚不锈钢304材质，一体成型 | 个 | 8 | 40.85 | 2.15 |  |  | 43 | 344
| 13 | 边锅 | 尺寸：≥525*525*17mm 加厚熟铁双耳，无涂层，不粘锅 | 个 | 8 | 147.25 | 7.75 |  |  | 155 | 1240
| 14 | 边锅 | 尺寸：≥495*495*16mm加厚熟铁双耳，无涂层，不粘锅 | 个 | 8 | 185.25 | 9.75 |  |  | 195 | 1560
| 15 | 不锈钢桶 | 尺寸：≥450*450*450mm加厚不锈钢304材质，一体成型 | 个 | 10 | 175.75 | 9.25 |  |  | 185 | 1850
| 16 | 不锈钢桶 | 尺寸：≥600*600*600mm加厚不锈钢304材质，一体成型 | 个 | 8 | 313.5 | 16.5 |  |  | 330 | 2640
| 17 | 不锈钢漏勺 | 尺寸：≥295*295*235mm加厚不锈钢304材质，一体成型 | 个 | 10 | 650 | 32.5 |  |  | 682.5 | 6825
| 18 | 保温桶 | 尺寸：≥440*440*500mm 加厚不锈钢304材质，一体成型 | 个 | 4 | 99.75 | 5.25 |  |  | 105 | 420
| 19 | 面盆 | 尺寸：≥φ450mm 加厚不锈钢304材质，一体成型 | 个 | 40 | 361.5 | 18.5 |  |  | 380 | 15200
| 20 | 斗盆 | 尺寸：≥450*450*200mm 加厚不锈钢304材质，一体成型 | 个 | 40 | 122.6 | 5.4 |  |  | 128 | 5120
| 21 | 斗盆 | 尺寸：≥550*550*260mm加厚不锈钢304材质，一体成型 | 个 | 30 | 99.75 | 5.25 |  |  | 105 | 3150
| 22 | 斗盆 | 尺寸：≥650*650*28mm加厚不锈钢304材质，一体成型 | 个 | 30 | 159.6 | 8.4 |  |  | 168 | 5040
| 23 | 擀面杖 | 尺寸：≥300*27mm 优质木材，纯天然，无污染 | 个 | 10 | 220 | 11.5 |  |  | 231.5 | 2315
| 24 | 擀面杖 | 尺寸：≥490*35mm优质木材，纯天然，无污染 | 个 | 10 | 13 | 0.675 |  |  | 13.675 | 136.75
| 25 | 擀面杖 | 尺寸：≥900*35mm优质木材，纯天然，无污染 | 个 | 10 | 25 | 1.3 |  |  | 26.3 | 263
| 26 | 水舀子 | 尺寸：≥180*85*50mm 加厚不锈钢304材质，一体成型满焊 | 个 | 10 | 42 | 2.15 |  |  | 44.15 | 441.5
| 27 | 水舀子 | 尺寸：≥120*85*70mm 加厚不锈钢304材质，一体成型满焊 | 个 | 10 | 93 | 4.85 |  |  | 97.85 | 978.5
| 合计（元） |  | 壹佰万零贰仟捌佰陆拾贰圆整 | [7 empty] | 1002862
| 备注：以上综合单价为含税价格，包含设备费（税率为3%）、运转费、安装费及调试费。 | [9 empty] | 2005724