## Sheet1
呼伦贝尔职业技术学院南区学生食堂设备项目（一标段）
| 序号 | 名称 | 技术参数 | 单位 | 数量 | 备注
一层主灶间
« | 1 | 燃气大锅灶 | 1150*1250*800采用优质304不锈钢板材，台面1.2mm厚不锈钢板，下垫隔温岩棉及1.5mm厚冷轧钢板。炉架40*40*4角钢，51调节脚。内膛：3.0mm厚钢板配特级耐火砖。背板1.2mm厚不锈钢板侧板：1.2mm厚不锈钢板。炉包：1.2mm厚抛光冲压式压锅围加铸铁生铁圈。尾撑：冲压式不锈钢撑。炉头：采用高效节能炉头。配备汽擎，风擎火种及摇摆水龙头。助燃风机500W,220V。 (需提供厂家的3C认证） | 台 | 1
| 2 | 调料台拼台 | 400*1250*800；采用SUS304厚度1.2mm不锈钢板，台脚：直径38±3mm*1.5mm不锈钢管，可调不锈钢子弹脚 | 台 | 2
« | 3 | 燃气双炒双温灶 | 1800*1000*800采用优质304不锈钢板材，台面1.2mm厚不锈钢板，下垫隔温岩棉及1.5mm厚冷轧钢板。炉架40*40*4角钢，51调节脚。内膛：3.0mm厚钢板配特级耐火砖。背板1.2mm厚不锈钢板侧板：1.2mm厚不锈钢板。炉包：1.2mm厚抛光冲压式压锅围加铸铁生铁圈。尾撑：冲压式不锈钢撑。炉头：采用高效节能炉头。配备汽擎，风擎火种及摇摆水龙头。助燃风机500W,220V (需提供厂家的3C认证） | 台 | 2
| 4 | 双拉门荷台 | 1800*800*800,采用SUS304不锈钢板材厚度1.2mm趟门不锈钢导轨，前后滑轮，台脚：直径50±3mm1.5mm重力脚 | 台 | 1
| 5 | 双层工作台 | 1800*800*800；内外全不锈钢，采用SUS304厚度 1.2mm不锈钢板，层板：采用SUS304厚度1.2mm不锈钢板，台脚：直径51±3mm*1.5mm不锈钢管，可调不锈钢子弹脚，筋板加固。 | 台 | 1
| 6 | 双层工作台 | 1200*800*800；采用SUS304厚度 1.2mm不锈钢板，层板：采用SUS304厚度1.2mm不锈钢板，台脚：直径51±3mm*1.5mm不锈钢管，可调不锈钢子弹脚，筋板加固。 | 台 | 1
| 7 | 四门冰柜 | 1200*800*1900；双机双温控制风冷散热低耗节能，功率0.46KW，220V； (需提供厂家的3C认证） | 台 | 2
« | 8 | 大单星双过滤水池 | 1200*700*800；采用SUS304厚度≥1.2mm不锈钢板，台脚：直径43±3mm*1.5mm不锈钢管，可调不锈钢子弹脚及直径38mm不锈钢支撑，交叉直径25±3mm*1.5mm不锈钢管，配不锈钢曲棍下水器收纳栏 | 台 | 1
| 9 | 单门竖盘蒸饭车 | 1、材质：304不锈钢砂纹板，箱体为聚氨酯高压整体发泡； 2、新式耐高温硅胶门封，密封性能好；高效简易渐进式门锁，方便实用； 3、自动浮球进水功能，缺水自给，满水自停，防止干烧； 4、安全卸压气阀；优质防爆全钢电热管； 5、蒸盘和层架一次冲压成型。 6、功率：12kw/380V。 | 台 | 1
| 10 | 四层货架 | 1800*500*1550；采用SUS304厚度1.2mm不锈钢板，侧板，1.0mm厚不锈钢板：满焊接：直径：38±3mm*1.5mm不锈钢可调式子弹脚： | 台 | 1
| 11 | 立式烤箱 | 规格：1260*900*600 热功率：10KW/380V220V | 台 | 1
| 12 | 双眼燃气低汤灶 | 1200*700*550面板采用优质不锈钢,炉面厚1.2mm.炉架用38*38*4角铁，直径50*1.2mm不锈钢可调重力脚；侧板采用优质不锈钢发纹贴塑板1.0mm厚不锈钢板，背板用1.0mm厚不锈钢板，炉头采用高效节能炉头。自息保护。(需提供厂家的3C认证） | 台 | 1
| 13 | 刀具消毒柜 | 规格：650*650*1550 热功率：700W/220V 紫外线+臭氧红外线循环风 定制 | 台 | 1
« | 14 | 净化一体机 | 2000*1300*1250；采用SUS304厚度1.2mm不锈钢板，内侧板，1.0mm厚不锈钢板不锈钢净化电场1.5KW/380V需符合国家环保要求。 | 台 | 3
« | 15 | 变频静电一体机 | 4000*1300*1050；采用SUS304厚度1.2mm不锈钢板，内侧板，1.0mm厚不锈钢板不锈钢净化电场3KW/380V+变频控制器需符合国家环保要求。 | 台 | 1
| 16 | 集烟箱 | 4000+3500+1500；采用SUS304厚度1.0mm不锈钢板， | 台 | 3
| 17 | 高压风机 | 380/3KW 648*510*600流量每小时5500-8500 | 台 | 1
| 18 | 净化器 | 2000*1200*1250；采用SUS304厚度1.2mm不锈钢板，侧板，1.0mm厚不锈钢板 1KW/220V处理风量35000 | 台 | 1
| 19 | 白钢装饰板 | (6000+1.2+3500+1.2+3000+1.5+1.5+1.2+1.2)*12采用SUS304厚度1.0mm不锈钢板，侧板，1.0mm厚不锈钢板 | 平 | 24.36
| 20 | 白钢U型槽 | 4000+1.2+5000+1.2，12000+1.4+8.5+1.3*12采用SUS304厚度1.0mm不锈钢板，侧板，1.0mm厚不锈钢板 | 米 | 32
| 21 | 变频器 | 3KW/380V 200*150*270输入频率50/60HZ输出频率0.1-500HZ | 台 | 1
面点间
| 1 | 双工作台 | 1800*800*800；内外全不锈钢，采用SUS304厚度 1.2mm不锈钢板，层板：采用SUS304厚度1.2mm不锈钢板，台脚：直径51±3mm*1.5mm不锈钢管，可调不锈钢子弹脚，筋板加固。 | 台 | 1
| 2 | 木面工作台 | 1800*800*800；台面为5CM厚实木1.2mmSU304不锈钢板围档,脚通直径51*1.2mm不锈钢管,配子弹脚4个 | 台 | 1
| 3 | 饼架车 | 46*60*168 15层15盘采用优质304不锈钢板材，台面1.2mm厚不锈钢板配万向轮4个 | 台 | 1
| 4 | 大单星双过滤水池 | 1200*700*800；台面：采用SUS304厚度1.2mm不锈钢板，台脚：直径43±3mm*1.5mm不锈钢管，可调不锈钢子弹脚及直径43mm不锈钢管支撑，交叉直径25±3mm*1.5mm不锈钢管，配不锈钢曲棍下水器收纳栏 | 台 | 1
| 5 | 电饼铛 | 5KW电压220V或380V。上下档双面加温，自动控温，保持恒温。不锈钢机体，烙盘采用铝制盘体，双温控制，温度可达50-300℃随意调节。烙饼盘深度50mm | 台 | 2
| 6 | 电烤箱 | 三层六盘； 1、材质：外壳采用优质不锈钢；全封闭式整体环保耐高温材料；耐高温钢化玻璃可视门及照明灯；数字显示温控器，显示定时报警装置； 2、功率380V/19.8KW，生产能力75kg。 3、温度控制范围20~240℃，超温安全保护等； 4、烤盘采用0.8mm不粘烤盘制作； 5、底部带万向脚轮； 6、炉面火、炉底火独立控制，各采用九条发热管，食物烘烤更均匀。三相五线制供电，具有漏电保护装置。 | 台 | 1
| 7 | 双门竖式蒸饭车 | 采用SUS304不锈钢发纹贴塑板制造，外侧双层保温结构，内胆厚1.5mm，外皮板厚.2mm，滑道板厚1.5mm，备有自动上水，缺水断电及去水装置，配有不锈钢米饭盘及馒头盘各12套，。24KW/380V、材质：304不锈钢砂纹板，箱体为聚氨酯高压整体发泡； 2、新式耐高温硅胶门封，密封性能好；高效简易渐进式门锁，方便实用； 3、自动浮球进水功能，缺水自给，满水自停，防止干烧； 4、安全卸压气阀；优质防爆全钢电热管； 5、蒸盘和层架一次冲压成型。 6、功率：24kw/380V。 | 台 | 2
« | 8 | 四门冰柜 | 1200*800*1950；双机双温控制风冷散热低耗节能，功率0.46KW，220V； (需提供厂家的3C认证） | 台 | 1
| 9 | 搅拌机 | 不锈钢料筒，搅拌钩以特殊材料及工艺制造，永不变形。可用于打蛋及和面、和各种馅料：功率：380V/1.5KW | 台 | 1
| 10 | 刀具消毒柜 | 规格：650*650*1550 热功率：700W/220V 紫外线+臭氧红外线循环风 定制 | 台 | 1
| 11 | 双动双速和面机 | 不锈钢容器；每次和面25公斤；功率：220V380V/4KW 108*59*94 | 台 | 1
| 12 | 全自动压面机 | 可压不同形状的面片厚度3-22mm等功能：功率：380V/3.5KW 110*750*113 | 台 | 1
| 13 | 面粉车 | 采用优质不锈钢板制造，面板厚度1.2mm，以40*25方钢为骨架 500*600*500 | 台 | 2
| 14 | 单门醒发箱 | 1、微电脑控温仪，全自动发酵调节，掌控箱内蒸汽雾化；防干烧装置 2、板材不锈钢板，玻璃门； 3、功率：1.1KW/220V。 | 台 | 1
| 15 | 电50煮粥桶 | 510*510*640；防干烧装置，微电脑控制系统；功率220v380V/500W-9kw | 台 | 2
| 16 | 电炸炉 | 400*790*1070；防干烧超温装置，全自动微电脑控制系统；功率220V380V/9KW | 台 | 1
| 17 | 变频静电一体机 | 3000*1300*1050；采用SUS304厚度1.2mm不锈钢板，内侧板，1.0mm厚不锈钢板不锈钢净化电场3KW/380V+变频控制器需符合国家环保要求。 | 台 | 1
| 18 | 变频静电一体机 | 3500*1300*1050；采用SUS304厚度1.2mm不锈钢板，内侧板，1.0mm厚不锈钢板不锈钢净化电场3KW/380V+变频控制器需符合国家环保要求。 | 台 | 1
| 19 | 高压风机 | 380/3KW 648*510*600流量每小时5500-8500 | 套 | 2
| 20 | 净化器 | 2000*1200*1250；采用SUS304厚度1.2mm不锈钢板，侧板，1.0mm厚不锈钢板 1KW/220V处理风量35000 | 台 | 1
| 21 | 变频器 | 3KW/380V 200*150*270输入频率50/60HZ输出频率0.1-500HZ | 套 | 1
| 22 | 刹馅机 | 可调节盆旋转，迅捷锋利，快速制馅。功率：380V/1.5KW | 台 | 1
| 23 | 沥水机 | 果蔬肉类快速脱水抗菌抗磨耐用、功率：380W/220V | 台 | 1
| 24 | 留样柜 | 1960*500*590；风冷，功率180W/220V； | 台 | 1
C凉菜间
| 1 | 大单星双过滤水池 | 1200*700*800；台面：采用SUS304厚度1.2mm不锈钢板，台脚：直径43±3mm*1.5mm不锈钢管，可调不锈钢子弹脚及直径43mm不锈钢管支撑，交叉直径25±3mm*1.5mm不锈钢管，配不锈钢曲棍下水器收纳栏 | 台 | 1
| 2 | 保鲜工作台 | 1、台面、柜体采用304不锈钢板，背板底板采用镀锌钢板；1500*750*800 2、雪柜内冷凝管为Φ8mm铜管，知名品牌压缩机； 3、保温层厚度60mm，采用聚氨酯发泡，注塑一次成型； 4、弹簧铰链的自掩门，磁力胶边、门里等配件均为知名品牌； 5、下配全不锈钢可调腿； 6、数字温控器/控制器，温度：+4—-5℃ 7、容量：490升，额定电压/功率：220V/180W。 (需提供厂家的3C认证） | 台 | 2
| 3 | 挂壁刀具消毒柜 | 紫外线杀菌 400*200*600 8W/220V红外线加臭氧消毒 | 台 | 1
| 4 | 墙面双升降架吊柜 | 3000*400*800；采用SUS304厚度 1.2mm不锈钢板，层板：采用SUS304厚度1.2mm不锈钢方管，筋板加固。 | 台 | 1
洗碗间
| 1 | 移动沥水洁碟台 | 1200*800*800；采用SUS304厚度 1.2mm不锈钢板，层板：采用SUS304厚度1.2mm不锈钢方管，台脚：直径51±3mm*1.5mm不锈钢管，可调不锈钢子弹脚，筋板加固。静音万向轮 | 台 | 1
« | 2 | 推车式工程款热风循环消毒柜 | 1320*610*1950；柜侧身：采用SUS304厚度1.0mm厚不锈钢板，柜门外壳：1.0mm厚不锈钢板；柜门内壳：0.7mm厚不锈钢板；膛门：不锈钢推车吊架4个滑轮。台脚：直径50±3mm*1.5mm重力脚高温循环杀菌温度30-125度 4KW/220V ） | 台 | 1
| 3 | 变频集气罩 | 2000*1200*1050；采用SUS304厚度1.2mm不锈钢板，1.0mm厚不锈钢板 | 台 | 1
| 4 | 集气箱 | 2000*500*500；采用SUS304厚度1.2mm不锈钢板，1.0mm厚不锈钢板 | 台 | 1
| 5 | 高压风机 | 380/3KW 648*510*600流量每小时5500-8500 | 套 | 1
| 6 | 净化器 | 2000*1200*1250；采用SUS304厚度1.2mm不锈钢板，侧板，1.0mm厚不锈钢板 1KW/220V处理风量35000 | 台 | 1
| 7 | 变频器 | 3KW/380V 200*150*270输入频率50/60HZ输出频率0.1-500HZ | 套 | 1
备餐间
| 1 | 单通双拉门荷台 | 1800*800*800,采用SUS304不锈钢板材厚度1.2mm趟门：不锈钢导轨，前后滑轮，台脚：直径50±3mm1.5mm重力脚 | 台 | 1
| 2 | 活动送餐车 | 采用优质不锈钢板制造，面板厚度1.2mm，以40*25方钢为骨架，2.0mm厚Q235冷轧板为衬板，配Φ100万向轮4个（胶皮轮、防滑、防油） | 台 | 2
« | 3 | 加热数显五格售餐台 | 1800*700*1800；采用SUS304厚度1.0mm不锈钢，微电子智能调温 | 台 | 2
| 4 | 拼台 | 400*700*800；采用SUS304厚度1.2mm不锈钢板，台脚：直径38±3mm*1.5mm不锈钢管，可调不锈钢子弹脚 | 台 | 1
粗加工细加工
| 1 | 绞切机 | 不锈钢机身 2.2KW/220V 生产力每小时肉片400公斤肉馅150公斤 | 台 | 1
| 2 | 锯骨机 | 不锈钢机身2.2KW/220V 380V 进口锯条 | 台 | 1
| 3 | 毛刷去皮机 | 不锈钢机身，3KW/220V380V 一次清洗60-110斤 | 台 | 1
| 4 | 双切机 | 不锈钢机身，3KW/220V380V 生产力每小时肉丝，肉丁，800-1000斤 | 台 | 1
| 5 | 四门冰柜 | 1200*800*1900；双机双温控制风冷散热低耗节能，功率0.46KW，220V； (需提供厂家的3C认证） | 台 | 2
| 6 | 刀具消毒柜 | 规格：650*650*1550 热功率：700W/220V 紫外线+臭氧红外线循环风 定制 | 台 | 1
| 7 | 四层货架 | 1800*500*1550；面板采用SUS304厚度1.2mm不锈钢板，满焊接：支架直径：38±3mm*1.5mm不锈钢可调式子弹脚： | 台 | 1
| 8 | 双工作台 | 1800*800*800；内外全不锈钢，采用SUS304厚度 1.2mm不锈钢板，层板：采用SUS304厚度1.2mm不锈钢板，台脚：直径51±3mm*1.5mm不锈钢管，可调不锈钢子弹脚，筋板加固。 | 台 | 1
副食库房
| 1 | 四层货架 | 1800*500*1550；面板采用SUS304厚度1.2mm不锈钢板，满焊接：支架直径：38±3mm*1.5mm不锈钢可调式子弹脚： | 台 | 7
冷冻库
| 1 | 四层货架 | 1800*500*1550；面板采用SUS304厚度1.2mm不锈钢板，满焊接：支架直径：38±3mm*1.5mm不锈钢可调式子弹脚： | 台 | 5
一层员工食堂就餐区
| 1 | 单通工作台 | 1800*800*800,采用SUS304不锈钢板材厚度1.2mm趟门：不锈钢导轨，前后滑轮，台脚：直径50±3mm1.5mm重力脚 | 台 | 1
| 2 | 3T触摸屏开水器 | 规格：820*450*150，功率：3.25KW，电压220V三级过滤 | 台 | 1
| 3 | 单通工作台 | 1800*800*800,采用SUS304不锈钢板材厚度1.2mm趟门：不锈钢导轨，前后滑轮，台脚：直径50±3mm1.5mm重力脚 | 台 | 1
| 4 | 双层工作台 | 1800*800*800；内外全不锈钢，采用SUS304厚度 1.2mm不锈钢板，层板：采用SUS304厚度1.2mm不锈钢板，台脚：直径51±3mm*1.5mm不锈钢管，可调不锈钢子弹脚，筋板加固。 | 台 | 1
负一层冷冻库
| 1 | 四层货架 | 1800*500*1550；面板采用SUS304厚度1.2mm不锈钢板，满焊接：支架直径：38±3mm*1.5mm不锈钢可调式子弹脚： | 台 | 19
| 2 | 食堂主管道进水4吨净化设备 | 设计空间：3000*700（以内） 多介质过滤器，自动多路阀，多介质填料，活性炭过滤器，活性炭填料，活性炭填料， 盐箱，精密过滤器，连接管材管件，压力表，设备框架 | 套 | 1
一层更衣室
| 1 | 名厨亮灶显示监控系统 | 360度旋转摄像头5组大屏显示语音对讲智能回放 | 台 | 1
| 2 | 大屏幕菜品显示屏 | 菜单品录智能编排，无线遥控添加修改，分屏循环播放1700*975 | 台 | 1
二层A主灶间
| 1 | 燃气大锅灶 | 1150*1250*800采用优质304不锈钢板材，台面1.2mm厚不锈钢板，下垫隔温岩棉及1.5mm厚冷轧钢板。炉架40*40*4角钢，51调节脚。内膛：3.0mm厚钢板配特级耐火砖。背板1.2mm厚不锈钢板侧板：1.2mm厚不锈钢板。炉包：1.2mm厚抛光冲压式压锅围加铸铁生铁圈。尾撑：冲压式不锈钢撑。炉头：采用高效节能炉头。配备汽擎，风擎火种及摇摆水龙头。助燃风机500W,220V。(需提供厂家的3C认证） | 台 | 6
| 2 | 调料台拼台 | 500*1100*800；采用SUS304厚度1.2mm不锈钢板，台脚：直径38±3mm*1.5mm不锈钢管，可调不锈钢子弹脚 | 台 | 10
| 3 | 燃气双炒双温灶 | 2200*1100*800采用优质304不锈钢板材，台面1.2mm厚不锈钢板，下垫隔温岩棉及1.5mm厚冷轧钢板。炉架40*40*4角钢，51调节脚。内膛：3.0mm厚钢板配特级耐火砖。背板1.2mm厚不锈钢板侧板：1.2mm厚不锈钢板。炉包：1.2mm厚抛光冲压式压锅围加铸铁生铁圈。尾撑：冲压式不锈钢撑。炉头：采用高效节能炉头。配备汽擎，风擎火种及摇摆水龙头。助燃风机250W,220V(需提供厂家的3C认证） | 台 | 2
« | 4 | 电磁双炒灶 | 外形尺寸：2000x1150x800 功率：15kw*2 三相电压（V)：380 频率（Hz）：50 机芯：机芯为优质机芯，三风扇散热，保证设备长时间运行无故障. 显示屏：本显示屏为智能Led显示屏，中文显示。商用电磁炉火力大小分为十档，显示一目了然，自动检测故障并在液晶显示屏上中文显示。智能显示屏尺寸为（mm）：200*50。 开关：本开关为智能磁控型一字开关左右调节电磁炉火力大小。 通风：独立防水通风系统，配有空调级别防尘网。 上水和排水：上水为 材质，配备摇摆式水龙头，下水为 材质，尺寸为直径48mm直排。 设备脚：设备脚材质为不锈钢，可拆卸并可调节高低。腿直径63mm，腿高200mm，腿上下调节尺寸（mm)：200-220、(需提供厂家的检测报告、官网功能截图、实物彩色图片等证明材料） | 台 | 1
« | 5 | 电磁大锅灶 | 外形尺寸：1150x1250x800 功率：25kw 三相电压（V)：380 频率（Hz）：50 机芯：机芯为优质机芯，三风扇散热，保证设备长时间运行无故障. 显示屏：本显示屏为智能Led显示屏，中文显示。商用电磁炉火力大小分为十档，显示一目了然，自动检测故障并在液晶显示屏上中文显示。智能显示屏尺寸为（mm）：200*50。 开关：本开关为智能磁控型一字开关左右调节电磁炉火力大小。 通风：独立防水通风系统，配有空调级别防尘网。 上水和排水：上水为 材质，配备摇摆式水龙头，下水为 材质，尺寸为直径48mm直排。 设备脚：设备脚材质为不锈钢，可拆卸并可调节高低。腿直径63mm，腿高200mm，腿上下调节尺寸（mm)：200-220、(需提供厂家的检测报告、官网功能截图、实物彩色图片等证明材料） | 台 | 2
| 6 | 单拉门荷台 | 1800*800*800,采用SUS304不锈钢板材厚度1.2mm趟门：不锈钢导轨，前后滑轮，台脚：直径50±3mm1.5mm重力脚 | 台 | 10
| 7 | 双层工作台 | 1800*700*800；采用SUS304厚度 1.2mm不锈钢板，层板：采用SUS304厚度1.2mm不锈钢板，台脚：直径51±3mm*1.5mm不锈钢管，可调不锈钢子弹脚，筋板加固。 | 台 | 12
| 8 | 四门冰柜 | 1200*800*1900；双机双温控制风冷散热低耗节能，功率0.46KW，220V； (需提供厂家的3C认证） | 台 | 3
| 9 | 大单双过滤水池 | 1200*700*800；台面：采用SUS304厚度1.2mm不锈钢板，台脚：直径43±3mm*1.5mm不锈钢管，可调不锈钢子弹脚及直径43mm不锈钢管支撑，交叉直径25±3mm*1.5mm不锈钢管，配不锈钢曲棍下水器收纳栏 | 台 | 2
| 10 | 智能全平电热煮桶 | 65*75 功率9KW/380V 71L 智能变频 | 台 | 2
« | 11 | 电磁双眼低汤灶 | 外形尺寸：1200*700*550 功率：15kw*2 三相电压（V)：380 频率（Hz）：50 机芯：机芯为优质机芯，三风扇散热，保证设备长时间运行无故障. 显示屏：本显示屏为智能Led显示屏，中文显示。商用电磁炉火力大小分为十档，显示一目了然，自动检测故障并在液晶显示屏上中文显示。智能显示屏尺寸为（mm）：200*50。 开关：本开关为智能磁控型一字开关左右调节电磁炉火力大小。 通风：独立防水通风系统，配有空调级别防尘网。 上水和排水：上水为 材质，配备摇摆式水龙头，下水为 材质，尺寸为直径48mm直排。 设备脚：设备脚材质为不锈钢，可拆卸并可调节高低。腿直径63mm，腿高200mm，腿上下调节尺寸（mm)：200-220、(需提供厂家的检测报告、官网功能截图、实物彩色图片等证明材料） | 台 | 1
| 12 | 单竖盘电蒸饭车 | 1、材质：304不锈钢砂纹板，箱体为聚氨酯高压整体发泡； 2、新式耐高温硅胶门封，密封性能好；高效简易渐进式门锁，方便实用； 3、自动浮球进水功能，缺水自给，满水自停，防止干烧； 4、安全卸压气阀；优质防爆全钢电热管； 5、蒸盘和层架一次冲压成型。 6、功率：12kw/380V。 | 台 | 1
| 13 | 烤箱 | 三层六盘； 1、材质：外壳采用优质不锈钢；全封闭式整体环保耐高温材料；耐高温钢化玻璃可视门及照明灯；数字显示温控器，显示定时报警装置； 2、功率380V/19.8KW，生产能力75kg。 3、温度控制范围20~240℃，超温安全保护等； 4、烤盘采用0.8mm不粘烤盘制作； 5、底部带万向脚轮； 6、炉面火、炉底火独立控制，各采用九条发热管，食物烘烤更均匀。三相五线制供电，具有漏电保护装置。 | 台 | 1
| 14 | 刀具消毒柜 | 规格：650*650*1550 热功率：700W/220V 紫外线+臭氧红外线循环风 定制 | 台 | 1
| 15 | 油烟净化器一体机 | 2000*1300*1550, 采用SUS304厚度1.2mm不锈钢板，内侧板，1.0mm厚不锈钢板不锈钢净化电场1.5KW/380V需符合国家环保要求。 | 台 | 7
| 16 | 静电一体机 | 4000*1200*1050；采用SUS304厚度1.2mm不锈钢板，内侧板，1.0mm厚不锈钢板不锈钢净化电场3KW/380V+变频控制器需符合国家环保要求。 | 台 | 2
| 17 | 静电一体机 | 5000*1200*1050；采用SUS304厚度1.2mm不锈钢板，内侧板，1.0mm厚不锈钢板不锈钢净化电场4KW/380V+变频控制器需符合国家环保要求。 | 台 | 1
| 18 | 集烟箱 | 4000+5000；采用SUS304厚度1.0mm不锈钢板， | 套 | 3
| 19 | 高压风机 | 380/3KW 648*510*600流量每小时5500-8500立方 | 套 | 3
| 20 | 净化器 | 2000*1200*1250；采用SUS304厚度1.2mm不锈钢板，侧板，1.0mm厚不锈钢板 1KW/220V处理风量每小时35000立方 | 台 | 3
| 21 | 白钢装饰板 | 4000+1.2+5000+1.2，12000+1.4+8.5+1.3*12采用SUS304厚度1.0mm不锈钢板，侧板，1.0mm厚不锈钢板 | 平 | 63
| 22 | 白钢U型槽 | （4000+1.2+5000+1.2，12000+1.4+8.5+1.3）*2采用SUS304厚度1.0mm不锈钢板，侧板，1.0mm厚不锈钢板 | 米 | 115
面点间主食加工主食制作
| 1 | 木面工作台 | 1800*800*800；台面为5CM厚实木US304不锈钢围板,脚通直径51*1.2mm不锈钢管,配子弹脚4个 | 台 | 11
| 2 | 烤箱 | 三层六盘；常规 1、材质：外壳采用优质不锈钢；全封闭式整体环保耐高温材料；耐高温钢化玻璃可视门及照明灯；数字显示温控器，显示定时报警装置； 2、功率380V/19.8KW，生产能力75kg。 3、温度控制范围20~240℃，超温安全保护等； 4、烤盘采用0.8mm不粘烤盘制作； 5、底部带万向脚轮； 6、炉面火、炉底火独立控制，各采用九条发热管，食物烘烤更均匀。三相五线制供电，具有漏电保护装置。 | 台 | 1
| 3 | 双层工作台 | 1800*700*800；采用SUS304厚度 1.2mm不锈钢板，层板：采用SUS304厚度1.2mm不锈钢板，台脚：直径51±3mm*1.5mm不锈钢管，可调不锈钢子弹脚，筋板加固。 | 台 | 10
« | 4 | 电磁大锅灶 | 外形尺寸：1150x1250x800 功率：25kw 三相电压（V)：380 频率（Hz）：50 机芯：机芯为优质机芯，三风扇散热，保证设备长时间运行无故障. 显示屏：本显示屏为智能Led显示屏，中文显示。商用电磁炉火力大小分为十档，显示一目了然，自动检测故障并在液晶显示屏上中文显示。智能显示屏尺寸为（mm）：200*50。 开关：本开关为智能磁控型一字开关左右调节电磁炉火力大小。 通风：独立防水通风系统，配有空调级别防尘网。 上水和排水：上水为 材质，配备摇摆式水龙头，下水为 材质，尺寸为直径48mm直排。 设备脚：设备脚材质为不锈钢，可拆卸并可调节高低。腿直径63mm，腿高200mm，腿上下调节尺寸（mm)：200-220、 (需提供厂家的检测报告、官网功能截图、实物彩色图片等证明材料） | 台 | 1
| 5 | 单通菏台 | 1800*800*800,采用SUS304不锈钢板材厚度1.2mm趟门：不锈钢导轨，前后滑轮，台脚：直径50±3mm1.5mm重力脚 | 台 | 5
| 6 | 四层货架 | 1800*500*1550；面板采用SUS304厚度1.2mm不锈钢板，满焊接：支架直径：38±3mm*1.5mm不锈钢可调式子弹脚： | 台 | 2
| 7 | 电饼铛 | 5KW电压220V或380V。上下档双面加温，自动控温，保持恒温。不锈钢机体，烙盘采用铝制盘体，双温控制，温度可达50-300℃随意调节。烙饼盘深度50mm | 台 | 10
| 8 | 双门竖盘蒸饭车 | 1、材质：304不锈钢砂纹板，箱体为聚氨酯高压整体发泡； 2、新式耐高温硅胶门封，密封性能好；高效简易渐进式门锁，方便实用； 3、自动浮球进水功能，缺水自给，满水自停，防止干烧； 4、安全卸压气阀；优质防爆全钢电热管； 5、蒸盘和层架一次冲压成型。 6、功率：24kw/380V。 | 台 | 8
| 9 | 四门冰柜 | 1200*800*1900；双机双温控制风冷散热低耗节能，功率0.46KW，220V； (需提供厂家的3C认证） | 台 | 6
| 10 | 双门醒发廂 | 490*740*1880；防干烧装置，全自动数字电子控制系统；功率220V/3KW | 台 | 3
« | 11 | 全自动多功能面条机 | 和，压，切，撒面，全自动全不锈钢对锟750*400*1000;220v/1.1kw生产效率500g/min |  | 2
| 12 | 搅拌机 | 不锈钢料筒，搅拌钩以特殊材料及工艺制造，永不变形。可用于打蛋及和面、和各种馅料：功率：220V380V/1.5KW | 台 | 1
| 13 | 和面机 | 不锈钢容器；每次和面25公斤；功率220V：380V/3KW | 台 | 1
| 14 | 全自动压面机 | 可压不同形状的面片厚度3-22mm等功能：功率：380V/3.5KW 110*750*113 | 台 | 2
| 15 | 双动双速和面机 | 不锈钢容器变频调速；每次和面25公斤；功率：220v380V/4KW | 台 | 1
| 16 | 多功能单饼机 | 全不锈钢机身74*64*150;220v/4kw温度可调智能数控 |  | 2
| 17 | 刹馅机 | 可调节盆旋转，迅捷锋利，快速制馅。功率：380V/1.5KW | 台 | 1
| 18 | 沥水机 | 果蔬肉类快速脱水抗菌抗磨耐用、功率：380W/220V | 台 | 1
| 19 | 多功能绞肉机 | 机体外壳为全不钢材质 生产能力：切肉片400kg/h，切肉丝200kg/h，绞肉100kg/h；肉片厚度：3mm、5mm，功率：2.2kw | 台 | 1
| 20 | 刀具消毒柜 | 规格：650*650*1550 热功率：700W/220V 紫外线+臭氧红外线循环风 定制 | 台 | 2
| 21 | 电热煮桶 | 80*80*90功率12KW/380V 169L 变频智能 | 台 | 4
| 22 | 电磁摇摆煮桶 | 1480*1020*1200 功率20KW/380V,150L微电脑智控系统 | 台 | 1
| 23 | 电炸炉 | 400*790*1070；防干烧超温装置，全自动微电脑控制系统；功率220V380V/9KW | 台 | 1
| 24 | 面粉车 | 采用优质不锈钢板制造，面板厚度1.2mm，以40*25方钢为骨架 | 台 | 6
| 25 | 变频静电一体机 | 4000*1200*8080；采用SUS304厚度1.2mm不锈钢板，内侧板，1.0mm厚不锈钢板不锈钢净化电场3KW/380V+变频控制器需符合国家环保要求。 | 台 | 8
| 26 | 油烟净化器一体机 | 2000*1300*1550,，采用SUS304厚度1.2mm不锈钢板，内侧板，1.0mm厚不锈钢板不锈钢净化电场1.5KW/380V需符合国家环保要求。 | 台 | 1
| 27 | 集烟箱 | 4000*500*500；采用镀锌板厚度1.0mm不锈钢板， | 套 | 8
| 28 | 高压风机 | 380/3KW 648*510*600流量每小时5500-8500立方 | 套 | 8
| 29 | 净化器 | 2000*1200*1250；采用SUS304厚度1.2mm不锈钢板，侧板，1.0mm厚不锈钢板 1KW/220V处理风量35000立方 | 台 | 8
| 30 | 白钢装饰板 | (12000+1.2+8080+1.2+8060)*1.2采用SUS304厚度1.0mm不锈钢板，侧板，1.0mm厚不锈钢板 | 平 | 68
| 31 | 白钢U型槽 | （12000+1.2+8080+1.20+8060）*2采用SUS304厚度1.0mm不锈钢板，侧板，1.0mm厚不锈钢板 | 米 | 128
| 32 | 变频器 | 3KW/380V 200*150*270输入频率50/60HZ输出频率0.1-500HZ | 套 | 8
蔬菜粗细加工
| 1 | 四层货架 | 1800*500*1550；面板采用SUS304厚度1.2mm不锈钢板，满焊接：支架直径：38±3mm*1.5mm不锈钢可调式子弹脚： | 台 | 6
« | 2 | 气泡杀菌洗采循环池 | 1800*800*800；采用SUS304优质不锈钢板制造，1.2mm面板厚，1.2mmU形不锈钢槽加固板厚1.0mm.臭氧杀菌臭氧杀菌OH水触基+纳米气泡爆气技术， 6KW/220V | 台 | 2
| 3 | 双层工作台 | 1800*700*800；采用SUS304厚度 1.2mm不锈钢板，层板：采用SUS304厚度1.2mm不锈钢板，台脚：直径51±3mm*1.5mm不锈钢管，可调不锈钢子弹脚，筋板加固。 | 台 | 5
| 4 | 单通菏台 | 1800*800*800,采用SUS304不锈钢板材厚度1.2mm趟门：不锈钢导轨，前后滑轮，台脚：直径50±3mm1.5mm重力脚 | 台 | 3
| 5 | 四门冰柜 | 1200*800*1900；双机双温控制风冷散热低耗节能，功率0.46KW，220V； (需提供厂家的3C认证） | 台 | 3
| 6 | 毛刷去皮机 | 不锈钢机身，3KW/220V380V 一次清洗60-110斤 | 台 | 1
| 7 | 多功能切菜机 | 不锈钢机身一机多用双频调换切片，丝，段，丁，1.5KW/220V380V生产力每小时800-1000公斤 | 台 | 1
| 8 | 刀具消毒柜 | 规格：650*650*1550 热功率：700W/220V 紫外线+臭氧红外线循环风 定制 | 台 | 1
| 9 | 变频集气罩 | 1500*1000*1050；采用SUS304厚度1.2mm不锈钢板， | 台 | 1
| 10 | 集气箱 | 1500*500*500；采用镀锌板厚度1.0mm不锈钢板 | 套 | 1
| 11 | 高压风机 | 380/3KW 648*510*600流量每小时5500-8500 | 套 | 1
| 12 | 变频器 | 3KW/380V 200*150*270输入频率50/60HZ输出频率0.1-500HZ | 套 | 1
| 13 | 白钢装饰板 | (1500+1000+1500+1000)*1.2采用SUS304厚度1.0mm不锈钢板，侧板，1.0mm厚不锈钢板 | 平 | 5
| 14 | 白钢U型槽 | （12000+1.2+8080+1.20+8060）*2采用SUS304厚度1.0mm不锈钢板，侧板，1.0mm厚不锈钢板 | 米 | 10
副食鱼肉加工间
| 1 | 四门冰柜 | 1200*800*1900；双机双温控制风冷散热低耗节能，功率0.46KW，220V；(需提供厂家的3C认证） | 台 | 4
| 2 | 四层货架 | 1800*500*1550；面板采用SUS304厚度1.2mm不锈钢板，满焊接：支架直径：38±3mm*1.5mm不锈钢可调式子弹脚： | 台 | 4
| 3 | 单通菏台 | 1800*800*800,采用SUS304不锈钢板材厚度1.2mm趟门：不锈钢导轨，前后滑轮，台脚：直径50±3mm1.5mm重力脚 | 台 | 2
| 4 | 双层工作台 | 1800*700*800；采用SUS304厚度 1.2mm不锈钢板，层板：采用SUS304厚度1.2mm不锈钢板，台脚：直径51±3mm*1.5mm不锈钢管，可调不锈钢子弹脚，筋板加固。 | 台 | 2
| 5 | 杀鱼收残工作台 | 1800*700*800；采用SUS304厚度 1.2mm不锈钢板，层板：采用SUS304厚度1.2mm不锈钢方管，台脚：直径51±3mm*1.5mm不锈钢管，自选水流调节加配尼龙切割板，可调不锈钢子弹脚，筋板加固。 | 台 | 1
| 6 | 刀具消毒柜 | 规格：650*650*1550 热功率：700W/220V 紫外线+臭氧红外线循环风 定制 | 台 | 1
| 7 | 锯骨机 | 不锈钢机身2.2KW/220V 380V 进口锯条 | 台 | 1
| 8 | 双切机 | 不锈钢机身，3KW/220V380V 生产力每小时肉丝，肉丁，800-1000斤 | 台 | 1
| 9 | 绞切机 | 不锈钢机身 2.2KW/220V 生产力每小时肉片400公斤肉馅150公斤 | 台 | 1
| 10 | 切块机 | 不锈钢机身 3KW/380V220V 切块长度15-50mm | 台 | 1
| 11 | 变频集气罩 | 2000*1000*1050；采用SUS304厚度1.2mm不锈钢板，侧板，1.0mm厚不锈钢板 | 台 | 1
| 12 | 集气箱 | 2000*500*500；采用镀锌板厚度1.0mm不锈钢板，侧板，1.0mm厚镀锌板板 | 套 | 1
| 13 | 高压风机 | 380/3KW 648*510*600流量每小时5500-8500 | 套 | 1
| 14 | 变频器 | 3KW/380V 200*150*270输入频率50/60HZ输出频率0.1-500HZ | 套 | 1
| 15 | 白钢装饰板 | (2000+1000+2000+1000)*1.2采用SUS304厚度1.0mm不锈钢板，侧板，1.0mm厚不锈钢板 | 平 | 9.2
| 16 | 白钢U型槽 | （12000+1.2+8080+1.20+8060）*2采用SUS304厚度1.0mm不锈钢板，侧板，1.0mm厚不锈钢板 | 米 | 14
凉菜间预进间
| 1 | 四门冰柜 | 1200*800*1900；双机双温控制风冷散热低耗节能，功率0.46KW，220V； (需提供厂家的3C认证） | 台 | 2
| 2 | 刀具消毒柜 | 规格：650*650*1550 热功率：700W/220V 紫外线+臭氧红外线循环风 定制 | 台 | 1
| 3 | 四层货架 | 1800*500*1550；面板采用SUS304厚度1.2mm不锈钢板，满焊接：支架直径：38±3mm*1.5mm不锈钢可调式子弹脚： | 台 | 1
| 4 | 保鲜工作台 | 、台面、柜体采用304不锈钢板，背板底板采用镀锌钢板；1800*750*800 2、雪柜内冷凝管为Φ8mm铜管，知名品牌压缩机； 3、保温层厚度60mm，采用聚氨酯发泡，注塑一次成型； 4、弹簧铰链的自掩门，磁力胶边、门里等配件均为知名品牌； 5、下配全不锈钢可调腿； 6、数字温控器/控制器，温度：+4—-5℃ 7、容量：490升，额定电压/功率：220V/180W。 (需提供厂家的3C认证）。 | 台 | 1
| 5 | 双层工作台 | 1800*700*800；采用SUS304厚度 1.2mm不锈钢板，层板：采用SUS304厚度1.2mm不锈钢板，台脚：直径51±3mm*1.5mm不锈钢管，可调不锈钢子弹脚，筋板加固。 | 台 | 1
后厨工具消毒间
| 1 | 双层工作台 | 1800*700*800；采用SUS304厚度 1.2mm不锈钢板，层板：采用SUS304厚度1.2mm不锈钢板，台脚：直径51±3mm*1.5mm不锈钢管，可调不锈钢子弹脚，筋板加固。 | 台 | 2
| 2 | 四层货架 | 1800*500*1550；面板采用SUS304厚度1.2mm不锈钢板，满焊接：支架直径：38±3mm*1.5mm不锈钢可调式子弹脚： | 台 | 3
备餐区
| 1 | 双层工作台 | 1800*700*800；采用SUS304厚度 1.2mm不锈钢板，层板：采用SUS304厚度1.2mm不锈钢板，台脚：直径51±3mm*1.5mm不锈钢管，可调不锈钢子弹脚，筋板加固。 | 台 | 6
| 2 | 单通菏台 | 1800*800*800,采用SUS304不锈钢板材厚度1.2mm趟门：不锈钢导轨，前后滑轮，台脚：直径50±3mm1.5mm重力脚 | 台 | 5
| 3 | 加热数显五格售餐台 | 1800*700*1800；采用SUS304厚度1.0mm不锈钢，微电子智能调温 | 台 | 20
| 4 | 活动送餐车 | 采用优质不锈钢板制造，面板厚度1.2mm，以40*25方钢为骨架，2.0mm厚Q235冷轧板为衬板，配Φ100万向轮4个（胶皮轮、防滑、防油） | 台 | 10
| 5 | 饼架车 | 46*60*168 15层15盘采用优质304不锈钢板材，台面1.2mm厚不锈钢板配万向轮4个 | 台 | 5
| 6 | 移动保温汤桶车 | 700*700*800；防干烧装置，全自动数字电子控制系统；功率1KW/220V配万向轮定制 | 台 | 6
| 7 | 卤肉沥汁车 | 900*600*800；：采用SUS304厚度1.2mm不锈网格钢板一体成型，手提折叠把手 | 台 | 2
洗碗间
| 1 | 移动沥水洁碟台 | 1200*700*800；采用SUS304厚度 1.2mm不锈钢板，层板：采用SUS304厚度1.2mm不锈钢方管，台脚：直径51±3mm*1.5mm不锈钢管，可调不锈钢子弹脚，筋板加固。静音万向轮 | 台 | 1
« | 2 | 长龙隧道洗碗机 | 4300*850*1920；电压：380V 功率：58KW，高温，高压，蒸汽消毒。 | 台 | 1
« | 3 | 气泡杀菌预洗循环池 | 2500*800*800；采用SUS304优质不锈钢板制造，1.2mm面板厚，1.2mmU形不锈钢槽加固板厚1.0mm.臭氧杀菌OH水触基+纳米气泡爆气技术， 6KW/220V | 台 | 1
| 4 | 推车式工程款热风循环消毒柜 | 1320*610*1950；柜侧身：采用SUS304厚度1.0mm厚不锈钢板，柜门外壳：1.0mm厚不锈钢板；柜门内壳：0.7mm厚不锈钢板；膛门：不锈钢推车吊架4个滑轮。台脚：直径50±3mm*1.5mm重力脚高温循环杀菌 4KW/220V | 台 | 8
| 5 | 变频集气罩 | 4000*1200*1050；采用SUS304厚度1.2mm不锈钢板， | 台 | 1
| 6 | 集气箱 | 4000*500*500；采用镀锌板厚度1.0mm不锈钢板， | 套 | 1
| 7 | 高压风机 | 380/3KW 648*510*600流量每小时5500-8500 | 套 | 1
| 8 | 变频器 | 3KW/380V 200*150*270输入频率50/60HZ输出频率0.1-500HZ | 套 | 1
| 9 | 白钢装饰板 | (4000+1200+4000+1200)*1.2采用SUS304厚度1.0mm不锈钢板， | 平 | 15.8
| 10 | 白钢U型槽 | （12000+1.2+8080+1.20+8060）*2采用SUS304厚度1.0mm不锈钢板，侧板，1.0mm厚不锈钢板 | 米 | 24
主食库 副食库 调料库 冷冻库 保鲜库 走廊
| 1 | 四层货架 | 1800*500*1550；面板采用SUS304厚度1.2mm不锈钢板，满焊接：支架直径：38±3mm*1.5mm不锈钢可调式子弹脚： | 台 | 49
| 2 | 货物车 | 采用优质不锈钢板制造，面板厚度1.2mm，以40*25方钢为骨架，2.0mm厚Q235冷轧板为衬板，配Φ100万向轮4个（胶皮轮、防滑、防油） | 台 | 8
| 3 | 3T触摸屏开水器 | 规格：370*410*1200，功率：1KW，电压220V三级过滤返渗透 | 台 | 2
大厅就餐区
| 1 | 烘手风干机 | 规格：250*165*470，功率：1.25KW/220V，远红外感应（需供应商及厂家提供产品的3C认证） | 台 | 12
| 2 | 3T触摸屏开水器 | 规格：1500*610*1930，功率：12KW/380V，RO反渗透过滤 开水每小时160升 净水每小时120升 | 台 | 4
| 3 | 收残台工作台 | 1800*800*800；采用SUS304厚度 1.2mm不锈钢板，层板：采用SUS304厚度1.2mm不锈钢板，台脚：直径51±3mm*1.5mm不锈钢管，可调不锈钢子弹脚，筋板加固。 | 台 | 4
| 4 | 食堂主管道进水4吨净化设备 | 设计空间：3000*700（以内） 多介质过滤器，自动多路阀，多介质填料，活性炭过滤器，活性炭填料，活性炭填料， 盐箱，精密过滤器，连接管材管件，压力表，设备框架 | 套 | 1
| 5 | 推车筷子消毒机 | US304 不锈钢1.0板 功率600W/220V 750*450*600红外线加臭氧消毒 | 台 | 10
| 6 | 留样柜 | 1960*500*590；风冷，功率180W/220V； | 台 | 1
大厅就餐区
| 1 | 名厨亮灶显示监控系统 | 360度旋转摄像头8组大屏显示语音对讲智能回放 | 台 | 1
| 2 | 大屏幕菜品显示屏 | 菜单品录智能编排，无线遥控添加修改，分屏循环播放1700*975 | 台 | 7
| 3 | 暗沟微孔不锈钢过滤板 | 3300*250*25采用SUS304厚度2.2mm不锈钢板，背焊接加固不锈钢拉筋 | 米 | 33
| 4 | 暗沟双七型边槽 | 6600*20*25*20*20用S304厚度1.2mm不锈钢板，现场焊接不锈钢拉筋 | 米 | 66
厨房冷库设备
| 1 | 库板及安装 | 10公分冷库阻燃板0.4 | 平方 | 117
| 2 | 库板及安装 | 10公分冷库阻燃板0.4 | 平方 | 46.5
| 3 | 库板及安装 | 10公分冷库阻燃板0.4 | 平方 | 52
| 5 | 库板及安装 | 10公分冷库阻燃板0.4 | 平方 | 111
| 6 | 单冷库全埋门0.4 | 10公分冷库阻燃板0.4 | 套 | 4
| 7 | 密封胶 | 耐酸碱，抗高温，粘接性能强密封效果好 | 箱 | 3
| 8 | 10P一体降噪机组 | 零下18°~25° | 台 | 1
| 9 | 8P一体降噪机组 | 零上零上0°~10° | 台 | 1
| 10 | 5P一体吊挂式降噪机组 | 冷库：零下18°~25°，保鲜：零上0°~10° | 台 | 2
| 11 | 冷风机组 | DD80 | 台 | 2
| 12 | 电控箱 | 尺寸：400*250*500； | 台 | 4
| 13 | 冷风机组 | DD60 | 台 | 2
| 14 | 铜管连接件 | 铜管、弯头直接、三通 | 套 | 4
| 15 | 氟里昂 | F22或40 | 瓶 | 5
| 16 | 膨胀高低压阀 | 内平衡螺纹,3冷吨,10.56KW,进口：公制10mm,出口：公制12mm | 套 | 4
| 17 | 散件辅材 | 密封胶、电线、螺丝、冷库灯、焊条 | 套 | 4
| 18 | 机组安装调试费 | 4组 | 套 | 4
| 19 | 地面防滑瓷砖地板保温防水材料及施工费 | SBS改性沥青防水卷材1.5mm，冷粘2层，苯板5cm，8cm钢筋混凝土板，600mm*600mm防滑瓷砖 | 平方 | 142
| 合计（元） |  | 大写：
备注：以上综合单价为含税价格，包含设备费（税率为3%）、运转费、安装费及调试费。