## Sheet1
第三标段 厨房烹饪用具
序号 | 名称 | 技术参数 | 数量 | 单位 | 总价
1 | 净水直饮机 | 过滤功能：过滤细菌 杂质 和重金属、水垢等 出水模式：一开一温/常温(两龙头三出水) 出水温度是否可调：2开水/2温水/1开1常温/1温1常温 净水容量：3.2G压力桶 净水制水能力：78L/h 热水容量：20L热罐（双热罐10L+10L） 热水制水能力：20L/h 基本功能：智能滤芯寿命提示、TDS水质检测、 智能冲洗、空转保护、 定时功能、10A漏保插头；过滤精度：0.0001μm 水效等级：2级 额定总净水量：3000L 净水流量：1.31L/min 额定功率：2000W 额定电压、频率：220V~50Hz 产品净重：35.9KG 产品毛重：40KG 打木架：48.5KG 产品尺寸：430×390×1480mm 包装尺寸：480×440×1520mm 木架尺寸：540×500×1590mm 出水嘴到接水盒高度：340mm 接水盒到地高：750mm 进水：3′、5m 废水：2′、5m 排污：4′、1m波纹管 | 5 | 台 | 259500元
2 | 双眼灶 | 炉面炮台一次冲压拉伸成型; 炉体不锈钢板，厚度1.0mm； 风机：低噪音中压强力风机。 台脚：不锈钢调整脚 | 1 | 台
3 | 保鲜操作台 | 尺寸：1.8*80*80 材质：侧板、前板、面板、箱门、及内装为不锈钢板；底板、后板为热镀锌板网架；浸塑碳素结构钢丝断热材，内配帘子，承重力强；聚氨酯发泡蒸发器：Φ铜管，采用品牌压缩机，超厚节能保温层，放冷量外泄，卡拆卸门条，防凝露设计，宽气候带运行，温度设定范围：冷藏0℃～10℃，冷参照食品卫生安全标准设计。 | 5 | 台
4 | 烤箱 | 玻璃透视窗，全封闭式整体环保耐高温保温材料，保温性能优越，数字显示温控器， 底火面火自动双控温发热管直管排列，温度均匀，控温范围：20~300℃，万向脚轮设计，移动便捷，更省力 。 电压：380V 功率：13KW。 | 1 | 台
5 | 微波炉 | 烹饪方式 微波，操控 机械式，内胆材质 生态内胆，底盘类型 转盘式。 | 2 | 台
6 | 和面机 | 电压220V频率50HZ功率2.2K 结构紧凑、运转平稳、坚固耐用、操作方便，尤其噪音特别低。面斗的材质全部是不锈钢，与面粉接触的其它零部件均镀铬，既美观又清洁，达到了食品卫生标准，完全符合食品行业要求。 | 1 | 台
7 | 压面机 | 460*450*510 电压220v,功率1.5-2.2kw, 结构简单，使用维修方便，轧辊间隙在一定范围内可以无级调节。 | 1 | 台
8 | 菜墩 | 特点：无菌防霉 材质：高环保PE材质；防滑纹理； 尺寸：48*5cm | 6 | 个
9 | 菜刀 | 材质：不锈钢；原木手柄 | 6 | 把
10 | 剁刀 | 材质：不锈钢；原木手柄 | 2 | 把
11 | 四门冰柜 | 材质：侧板、前板、面板、箱门、及内装为不锈钢板；底板、后板为热镀锌板网架；浸塑碳素结构钢丝断热材，内配帘子，承重力强；聚氨酯发泡蒸发器：Φ铜管，采用品牌压缩机，超厚节能保温层，放冷量外泄，卡拆卸门条，防凝露设计，宽气候带运行，温度设定范围：冷藏0℃～10℃，冷冻：0℃～-15℃，参照食品卫生安全标准设计。 | 2 | 台
12 | 六门冰柜 | 材质：侧板、前板、面板、箱门、及内装为不锈钢板；底板、后板为热镀锌板网架；浸塑碳素结构钢丝断热材，内配帘子，承重力强；聚氨酯发泡蒸发器：Φ铜管，采用品牌压缩机，超厚节能保温层，放冷量外泄，卡拆卸门条，防凝露设计，宽气候带运行，温度设定范围：冷藏0℃～10℃，冷冻：0℃～-15℃，参照食品卫生安全标准设计。 | 1 | 台
13 | 荷台 | 材质：所有材质采用201不锈钢板制作；2、台面：采用1.0mm厚优质不锈钢板；3、围板采用厚1.0mm优质不锈钢板；底部用1.0mm不锈钢方管加强筋；4、台面下垫中密度板并用1.0mm厚不锈钢板封底；5、门、侧板和隔板：采用1.0mm不锈钢板；6、加强筋为1.0㎜方管，配有不锈钢可调脚。 | 4 | 个
14 | 餐具托盘 | 尺寸：12英寸；双面防滑 | 150 | 个
15 | 分格餐盘 | 不锈钢201材质 | 150 | 个
16 | 碗 | 不锈钢201材质 | 150 | 个
17 | 加温荷台 | 材质：所有材质采用201不锈钢板制作；2、台面：采用1.0mm厚优质不锈钢板；温度范围：30-70°3、围板采用厚1.0mm优质不锈钢板；底部用1.0mm不锈钢方管加强筋；4、台面下垫中密度板并用1.0mm厚不锈钢板封底；5、门、侧板和隔板：采用1.0mm不锈钢板；6、加强筋为1.0㎜方管，配有不锈钢可调脚。 | 2 | 个
18 | 单眼电灶 | 面板采用201#板材，1.0mm厚不锈钢板，功率：5KW，超静音灶具的设计，多达20多种保护 | 1 | 台
19 | 保鲜柜 | 箱门：高身玻璃的设计，侧板、前板、面板、及内装为不锈钢板；底板、后板为热镀锌板网架；浸塑碳素结构钢丝断热材，内配帘子，承重力强；聚氨酯发泡蒸发器：Φ铜管，采用品牌压缩机，超厚节能保温层，放冷量外泄，卡拆卸门条，温度设定范围：冷藏0℃～10℃，参照食品卫生安全标准设计。 | 2 | 台
20 | 蒸箱 | 电压380V,功率24KW 柜体：201不锈钢板； 1.2mm厚 内胆：每层单独控制，无异味混窜； 汽阀：新款拉杆式、易操作、耐用； 炉头：强力炉头，燃烧充分，火力猛； 柜门密封条：嵌入式硅胶条； 水胆：浸入式大热交换面，热效率高； 不锈钢调整脚 | 1 | 台
21 | 燃气蒸饭车 | 电压380V,功率12KW 整体材质选用优质不锈钢板，厂标，整体发泡，高强度门锁安全可靠，自动进水装置，防干烧安全保护浮球，优质耐高温、高弹性硅胶门缝。 | 1 | 台
22 | 碗柜 | 1160*520*1800 采用优质201#不锈钢；层面厚度1.0mm，层板厚度1.0㎜；门厚度1.0㎜；横管采用38X25X1.0mm不锈钢方管连接，中间采用25X13X1.0mm不锈钢方管连接，焊点牢固，配不锈钢可调子弹脚。 | 2 | 组
23 | 筷子消毒机 | 功率：95W/额定电压：220v/4KG/240*315*220MM容量：200双 | 2 | 台
24 | 长方布菲炉 | 材质：食品级不锈钢； 长方形大视窗 | 6 | 台
25 | 圆形单格 | 材质：食品级不锈钢； 单格6L | 4 | 个
26 | 1.5*80面案 | 5CM厚柳木板，支架采用201#不锈钢1.0厚度的圆管，用料：主框架采用Φ38X1.0mm不锈钢圆管，横管采用38X25X1.0mm不锈钢方管连接，中间采用25X13X1.0mm不锈钢方管连接，焊点牢固，配不锈钢可调子弹脚。 | 2 | 个
27 | 电磁双炒单温灶 | 380V/15KW*2/50锅*2 炉面炮台一次冲压拉伸成型; 炉体不锈钢板，厚度1.0mm； 炉头：铸铁炉头; 风机：低噪音中压强力风机。 台脚：不锈钢调整脚 | 1 | 套
28 | 3眼洗碗池 | 材料:选用201#不锈钢板，台面板厚度1.0mm，星盆厚度1.0mm，脚通采用ф38x1.0mm不锈钢圆通，横管采用Φ25X1.0mm不锈钢管连接，配不锈钢可调子弹脚，配过滤水漏，配原厂下水线 | 1 | 个
29 | 单眼洗菜池 | 材料:选用201#不锈钢板，台面板厚度1.0mm，星盆厚度1.0mm，脚通采用ф38x1.0mm不锈钢圆通，横管采用Φ25X1.0mm不锈钢管连接，配不锈钢可调子弹脚，配过滤水漏，配原厂下水线。 | 3 | 个
30 | 双眼洗菜池 | 材料:选用201#不锈钢板，台面板厚度1.0mm，星盆厚度1.0mm，脚通采用ф38x1.0mm不锈钢圆通，横管采用Φ25X1.0mm不锈钢管连接，配不锈钢可调子弹脚，配过滤水漏，配原厂下水线。 | 1 | 个
31 | 五连池 | 材料:选用201#不锈钢板，台面板厚度1.0mm，星盆厚度1.0mm，脚通采用ф38x1.0mm不锈钢圆通，横管采用Φ25X1.0mm不锈钢管连接，配不锈钢可调子弹脚，配过滤水漏，配原厂下水线。 | 1 | 组
32 | 厨房灶台排风 | 定制；超强大吸力；含油烟净化 | 1 | 套
33 | 紫外线消毒灯 | 灯管采用石英玻璃或其他对紫外线透过率高的玻璃制成，功率>30W灯，强度≥90Wcm2 | 2 | 台
34 | 灭蚊灯 | 进风发光，捕杀率高，范围大。设有防蚊虫逃脱装置（防逃百叶窗），停电自动关闭，蚊子进去就再也出不来，自然脱水死亡。 | 13 | 台
35 | 垃圾分类垃圾桶 | 特点：材质加厚升级；防嗮耐酸 容量：240L，带滑轮 | 2 | 组
36 | 水龙头 | 材质：不锈钢，一体成型 | 11 | 组
37 | 门牌 | 立体磨砂黑 | 15 | 个
38 | 双门消毒柜 | 消毒方式：臭氧+红外线 机身材质：不锈钢，加厚钢化玻璃门 消毒时间：0-60min | 1 | 个
39 | 单孔污物台 | 材质：不锈钢 | 1 | 个
40 | 面粉车 | 材质：加厚无磁不锈钢 特点：承重力强 容量：30kg | 4 | 个
41 | 炉拼台 | 定制：加厚不锈钢材质 | 2 | 个
42 | 双门醒发箱 | 特点：热风循环系统温湿度均匀发酵；自动进水，一体冲压成型水箱，防溢水、防干烧；高透防爆强化玻璃；可调节层架 | 1 | 个
43 | 电饼铛 | 特点：加厚铝锅盘、数显仪表调节、双面加热； | 2 | 个
44 | 饼盘车 | 材质：201加厚不锈钢 | 1 | 个
45 | 四层平板货架 | 定制：加厚不锈钢材质 | 3 | 个
46 | 小型双眼煤气灶 | 特点：钢化防爆玻璃，童锁保护，热电偶熄火保护 | 1 | 台