## Sheet1
第二标段 电子设备及配套系统
序号 | 名称 | 技术参数 | 数量 | 单位 | 总价
1 | 电子屏（一）屏幕面积：20.23㎡ | "屏幕模组1、像素间距：1.538mm 2、像素组成：1R1G1B 3、LED类型：SMD1212 4、白平衡亮度≥450 5、投标产品的白场模组色温出厂色温为9300K,支持软件调节，2000K～14000K可调（提供封面具备CMA或CNAS标识的第三方检测机构出具的检测报告复印件并盖公章原件备查） 6、投标产品的套件材质模组底壳采用型材铝材料，后盖采用PC材质（提供封面具备CMA或CNAS标识的第三方检测机构出具的检测报告复印件并盖公章原件备查）-仅限风镇系列使用 7、投标产品的水平和垂直视角应≥160°（提供封面具备CMA或CNAS标识的第三方检测机构出具的检测报告复印件并盖公章原件备查） 8、像素点密度（点/㎡）:422500 9、模组尺寸(长×宽×厚)：320×160、320×180-尺寸只保留一个 10、投标产品应具备较好的对比度，最高对比度应≥5000∶1（提供封面具备CMA或CNAS标识的第三方检测机构出具的检测报告复印件并盖公章原件备查） 11、画面刷新率≥3840 Hz 12、模组最大电流（A）≤4.5 13、模组最大功耗≤23W 14、投标产品的灰度等级应符合低亮高灰支持软件实现不同亮度情况下，灰度 10-14bit 设置，100%亮度时，灰度等级14bit；75%亮度时，灰度等级12bit；50%亮度时，灰度等级12bit；20% 亮度时，灰度等级10bit；彩色信号处理，处理深度：＞14bit（提供封面具备CMA或CNAS标识的第三方检测机构出具的检测报告复印件并盖公章原件备查） 15、★投标产品的光生物安全应符合无危险类的基础灯在IEC62471:2006/EN62471:2008GB/T20145-2006标准要求的极限条件下也不造成任何光生物危害：在8h（30000s）曝辐中不造成光化学紫外危害（Es）,在1000s（约16min）内不造成近紫外危害（EUVA）,在1000s（约2.8h）内不造成对视网膜蓝光危害（Lb）,在10s内不造成对视网膜热危害（LR）,在1000s不造成对眼睛的红外辐射危害（EIR）（提供封面具备CMA或CNAS标识的第三方检测机构出具的检测报告复印件并盖公章原件备查） 16、投标产品的墨色一致性满足△ECIE＜0.5的要求（提供封面具备CMA、CNAS标识的第三方检测机构出具的检测报告复印件并盖公章） 17、★投标产品的锤击测试依据标准对外界机械碰撞的防护等级的测试方法及测试器具，摆锤重量5kg,跌落高度400mm,冲击能量20J,在样品表面选5个点，每个点冲击1次，显示屏箱体表面通过IK10碰撞防护等级要求，表面无损坏，通电后可以正常显示（提供封面具备CMA或CNAS标识的第三方检测机构出具的检测报告复印件并盖公章原件备查） 18、投标产品支持鬼影消除、第一扫偏暗消除、低灰偏色补偿、低灰均匀性、横条绞消除、慢速开启、十字架消除、去除坏点、毛毛虫消除、余辉消除、亮度缓慢变亮功能（提供封面具备CMA或CNAS标识的第三方检测机构出具的检测报告复印件并盖公章原件备查） 19、投标产品的系统具有大屏幕亮暗线修复、隐亮消除功能，从软、硬两方面彻底改善困扰小间距LED的低亮高灰问题及安装精度造成的亮、暗线问题（提供封面具备CMA或CNAS标识的第三方检测机构出具的检测报告复印件并盖公章原件备查） 20、投标产品支持HDR高动态范围图像技术，可以呈现图像更多亮暗部信息，色彩更丰富，层次感更强（提供封面具备CMA或CNAS标识的第三方检测机构出具的检测报告复印件并盖公章原件备查） 21、投标产品的远程监控可实现远程监督控制，对可能发生的潜在故障记录日志，并向操作员发出警报信号（提供封面具备CMA或CNAS标识的第三方检测机构出具的检测报告复印件并盖公章原件备查） 22、投标产品的LED显示屏具有像素失控监测及定位功能（提供封面具备CMA或CNAS标识的第三方检测机构出具的检测报告复印件并盖公章原件备查） 23、投标产品支持亮度与色度逐点校正，支持自动gamma矫正技术，为保障显示屏的校正效果和维护的便捷性，每个模组带校正数据存储芯片（提供封面具备CMA或CNAS标识的第三方检测机构出具的检测报告复印件并盖公章原件备查） led电源：1、保护功能：输入欠压保护，过载保护，短路保护，过压保护。异常解除，自动恢复正常工作。 2、输出功率：220W 3、额定输入电压：200-240Vac 屏体框架：定制 SPCC 高强度钢板" led控制卡：单卡带载 512×512 像素 ； 支持逐点亮色度校正； 支持接收卡预存画面设置； 支持温度、电压、 网线通讯和视频源信号状态检测； 集成 12个标准 HUB75 接口，免接 HUB 板； 支持Mapping定位； 采用千兆网口， 可以连接 PC 端 ； 支持程序回读；" led处理器1、拥有完备的视频输入接口包括1 路HDMI 2.0，4 路DVI输入，1 路 3G-SDI）； 2、多输出，大带载（支持 16 路RJ45千兆网口和 4 路OPT光纤输出，带载高达 1040万像素） 3、支持HDR 输出（能够极大地增强显示屏的画质，使画面色彩更加真实生动，细节更加清晰） 4、支持个性化的画质缩放（支持三种画面缩放模式，包括点对点模式、全屏缩放、自定义缩放） 5、多窗口显示（支持 5 窗口任意布局） 6、支持预监输出画面（将预监内容通过HDMI 发送到显示器显示） 7、支持智能控制软件LCT 进行操作控制。 8、支持场景预设（最多可创建 10 个用户场景作为模板保存，可直接调用，方便使用） 9、支持EDID 管理（支持用户自定义EDID 和预设EDID） 10，支持超高超宽带载，带载最宽可达16384，最高可达8192；" 分屏控制器：支持HDMI1.4b版本 支持 3D视频格式 支持最大分辨率达3840X2160/30HZ 支持最高速率3.2G时TMDS时钟为320Mhz 支持 8/10/12 位 深色 支持使用标准AWG26 线缆是，输入传输距离达10米，输出传输距离达10米（2K分辨率）；线缆不同，传输距离不同。 支持单一信号显示，多路输出高清信号源" 配电柜线材要求国标纯铜线材 功率：15KW 控制设备：CPU:Intel Core i5-12400处理器, 6核, 3GHz主频, 18M缓存 主板：Intel B660 及以上芯片组 内存：8G DDR4内存，提供双内存槽位 显卡：2G独立显卡 声卡：集成声卡 硬盘：M.2 512GSSD固态硬盘 网卡：集成10/100/1000M以太网卡； 扩展槽：1个PCI-E*16、1个PCI-E*1 槽位 键盘、鼠标：原厂防水键盘、抗菌鼠标； 接口：6个USB接口（至少4个USB 3.2 Gen1接口）、双视频输出接口（至少1个非转接VGA接口）； 电源：110/220V 180W 节能电源 安全特性：USB屏蔽技术，仅识别USB键盘、鼠标，无法识别USB读取设备，有效防止数据泄露（投标时提供功能性截屏）； 系统：Windows 11 简体中文版 机箱：标准MATX立式机箱，采用蜂窝结构，散热更为有效；机箱不大于7.4L，顶置电源开关键，方便使用； 管理软件： 提供原厂同品牌非加插保护卡硬件实现的软件应用功能： 硬盘保护：保证电脑免受病毒和恶意破坏导致的系统崩溃 网络同传：数据通过局域网分发，可一次性部署所有设备 网络控制：远程查看、远程控制、文件传输；支持多点还原、断点续传功能； 控制卡：单卡带载 512×512 像素 ； 支持逐点亮色度校正； 支持接收卡预存画面设置； 支持温度、电压、 网线通讯和视频源信号状态检测； 集成 12个标准 HUB75 接口，免接 HUB 板； 支持Mapping定位； 采用千兆网口， 可以连接 PC 端 ； 支持程序回读； | 1 | 套 | 1060782元
2 | 电子屏（二）屏幕面积：4.94㎡ | 1.像数点间距 4.75mm 2.像素密度 44321Dots/㎡ 3.像素构成 1R 4.单元板分辨率 64*32=2048Dots 5.尺寸(长*宽*厚) 304.0*152.0*12.0mm 6.重量 0.184kg±0.05kg 7.结构特点 灯驱合一 8.最大电流3.5A±0.1A 9.输入电压(直流）4.8-5.5V 10.驱动方式 1/16 扫恒流驱动 11.单元板功率≤25W 12.亮度≥300cd/㎡ 13亮度均匀=性 ＞0.8 14屏幕水平视角 120±20 度 15屏幕垂直视角 120±20 度 16最佳视距 ≥5.0m 盲点率小于万分之三 17最大功耗 ≤550W/㎡ 电源：1、额定输入电压范围：100-264VAC； 2、输出电压：4.5V额定电流40A 3、安全规定：设计符合GB4943-2001，UL1012； 4、电磁兼容性安规符合：EN55022,GB9254；classB; 5、电磁耐受设计参考EN55024;EN61000-4-2，3，4，5，6，8，11；带PFC功能，符合3C认证，功率因数＞0.95； 6、符合国家电网要求； 7、工作温度﹣40°-65°具备短路保护 屏体框架：定制 /SPCC 高强度钢板 控制卡：1、全新升级，更稳定更流畅； 2、支持单双色(12/08接口)+全彩(75接口)； 3、支持单机直连、局域网模式； 4、支持固定IP模式； 5、支持群发功能； 6、支持直通、交叉网线； 7、支持路由器、交换机等各种复杂网络； 8、支持多网卡混用模式(无需禁用无线网卡)； 9、网线即插即用，灵敏度高； 10、网络模式：多张卡自动在线，无需任何配置； 11、网络模式：局域网内任意电脑都可通信； 12、单色带载：128*3200 96*3200 64*4096 32*4096 13、双色带载：128*1600 80*1600 64*3200 32*3200 14、全彩带载：64*768(低灰)（长宽互补） | 1 | 套
3 | 电子屏（三）屏幕面积：5.56㎡ | 1、像素间距：1.538mm 2、像素组成：1R1G1B 3、LED类型：SMD1212 4、白平衡亮度≥450 5、投标产品的白场模组色温出厂色温为9300K,支持软件调节，2000K～14000K可调（提供封面具备CMA或CNAS标识的第三方检测机构出具的检测报告复印件并盖公章原件备查） 6、投标产品的套件材质模组底壳采用型材铝材料，后盖采用PC材质（提供封面具备CMA或CNAS标识的第三方检测机构出具的检测报告复印件并盖公章原件备查）-仅限风镇系列使用 7、投标产品的水平和垂直视角应≥160°（提供封面具备CMA或CNAS标识的第三方检测机构出具的检测报告复印件并盖公章原件备查） 8、像素点密度（点/㎡）:422500 9、模组尺寸(长×宽×厚)：320×160、320×180-尺寸只保留一个 10、投标产品应具备较好的对比度，最高对比度应≥5000∶1（提供封面具备CMA或CNAS标识的第三方检测机构出具的检测报告复印件并盖公章原件备查） 11、画面刷新率≥3840 Hz 12、模组最大电流（A）≤4.5 13、模组最大功耗≤23W 14、投标产品的灰度等级应符合低亮高灰支持软件实现不同亮度情况下，灰度 10-14bit 设置，100%亮度时，灰度等级14bit；75%亮度时，灰度等级12bit；50%亮度时，灰度等级12bit；20% 亮度时，灰度等级10bit；彩色信号处理，处理深度：＞14bit（提供封面具备CMA或CNAS标识的第三方检测机构出具的检测报告复印件并盖公章原件备查） 15、★投标产品的光生物安全应符合无危险类的基础灯在IEC62471:2006/EN62471:2008GB/T20145-2006标准要求的极限条件下也不造成任何光生物危害：在8h（30000s）曝辐中不造成光化学紫外危害（Es）,在1000s（约16min）内不造成近紫外危害（EUVA）,在1000s（约2.8h）内不造成对视网膜蓝光危害（Lb）,在10s内不造成对视网膜热危害（LR）,在1000s不造成对眼睛的红外辐射危害（EIR）（提供封面具备CMA或CNAS标识的第三方检测机构出具的检测报告复印件并盖公章原件备查） 16、投标产品的墨色一致性满足△ECIE＜0.5的要求（提供封面具备CMA或CNAS标识的第三方检测机构出具的检测报告复印件并盖公章原件备查） 17、★投标产品的锤击测试依据标准对外界机械碰撞的防护等级的测试方法及测试器具，摆锤重量5kg,跌落高度400mm,冲击能量20J,在样品表面选5个点，每个点冲击1次，显示屏箱体表面通过IK10碰撞防护等级要求，表面无损坏，通电后可以正常显示（提供封面具备CMA或CNAS标识的第三方检测机构出具的检测报告复印件并盖公章原件备查） 18、投标产品支持鬼影消除、第一扫偏暗消除、低灰偏色补偿、低灰均匀性、横条绞消除、慢速开启、十字架消除、去除坏点、毛毛虫消除、余辉消除、亮度缓慢变亮功能（提供封面具备CMA或CNAS标识的第三方检测机构出具的检测报告复印件并盖公章原件备查） 19、投标产品的系统具有大屏幕亮暗线修复、隐亮消除功能，从软、硬两方面彻底改善困扰小间距LED的低亮高灰问题及安装精度造成的亮、暗线问题（提供封面具备CMA或CNAS标识的第三方检测机构出具的检测报告复印件并盖公章原件备查） 20、投标产品支持HDR高动态范围图像技术，可以呈现图像更多亮暗部信息，色彩更丰富，层次感更强（提供封面具备CMA或CNAS标识的第三方检测机构出具的检测报告复印件并盖公章原件备查） 21、投标产品的远程监控可实现远程监督控制，对可能发生的潜在故障记录日志，并向操作员发出警报信号（提供封面具备CMA或CNAS标识的第三方检测机构出具的检测报告复印件并盖公章原件备查） 22、投标产品的LED显示屏具有像素失控监测及定位功能（提供封面具备CMA或CNAS标识的第三方检测机构出具的检测报告复印件并盖公章原件备查） 23、投标产品支持亮度与色度逐点校正，支持自动gamma矫正技术，为保障显示屏的校正效果和维护的便捷性，每个模组带校正数据存储芯片（提供封面具备CMA或CNAS标识的第三方检测机构出具的检测报告复印件并盖公章原件备查） 电源： 1、保护功能：输入欠压保护，过载保护，短路保护，过压保护。异常解除，自动恢复正常工作。 2、输出功率：220W 3、额定输入电压：200-240Vac 控制卡： 单卡带载 512×512 像素 ； 支持逐点亮色度校正； 支持接收卡预存画面设置； 支持温度、电压、 网线通讯和视频源信号状态检测； 集成 12个标准 HUB75 接口，免接 HUB 板； 支持Mapping定位； 采用千兆网口， 可以连接 PC 端 ； 支持程序回读；屏幕模组 处理器：支持常见的视频接口； 包括1路选配3G-SDI（IN+LOOP)，2路HDMI1.4，1路DVI，一路AUDIO； 支持3个窗口； 支持快捷配屏和高级配屏功能； 支持HDMI、DVI输入分辨率自定义调节； 支持设备间备份设置； 视频输出最大带载高达650万像素； 支持带载屏体亮度调节； 支持一键全屏缩放、输入截取等功能； 支持创建10个用户场景作为模板保存，方便使用； 前面板配备直观的LCD显示界面，清晰的按键灯提示，简化了系统的控制操作 屏体框架：定制 SPCC 高强度钢板屏幕模组 分屏控制器：支持HDMI1.4b版本 支持 3D视频格式 支持最大分辨率达3840X2160/30HZ 支持最高速率3.2G时TMDS时钟为320Mhz 支持 8/10/12 位 深色 支持使用标准AWG26 线缆是，输入传输距离达10米，输出传输距离达10米（2K分辨率）；线缆不同，传输距离不同。 支持单一信号显示，多路输出高清信号源屏幕模组 墙面美化：拆除老旧背景墙/换新 | 1 | 套
4 | 电子屏（四）屏幕面积：15.47㎡ | 屏幕模组1、像素间距：1.538mm 2、像素组成：1R1G1B 3、LED类型：SMD1212 4、白平衡亮度≥450 5、投标产品的白场模组色温出厂色温为9300K,支持软件调节，2000K～14000K可调（提供封面具备CMA或CNAS标识的第三方检测机构出具的检测报告复印件并盖公章原件备查） 6、投标产品的套件材质模组底壳采用型材铝材料，后盖采用PC材质（提供封面具备CMA或CNAS标识的第三方检测机构出具的检测报告复印件并盖公章原件备查）-仅限风镇系列使用 7、投标产品的水平和垂直视角应≥160°（提供封面具备CMA或CNAS标识的第三方检测机构出具的检测报告复印件并盖公章原件备查） 8、像素点密度（点/㎡）:422500 9、模组尺寸(长×宽×厚)：320×160、320×180-尺寸只保留一个 10、投标产品应具备较好的对比度，最高对比度应≥5000∶1（提供封面具备CMA或CNAS标识的第三方检测机构出具的检测报告复印件并盖公章原件备查） 11、画面刷新率≥3840 Hz 12、模组最大电流（A）≤4.5 13、模组最大功耗≤23W 14、投标产品的灰度等级应符合低亮高灰支持软件实现不同亮度情况下，灰度 10-14bit 设置，100%亮度时，灰度等级14bit；75%亮度时，灰度等级12bit；50%亮度时，灰度等级12bit；20% 亮度时，灰度等级10bit；彩色信号处理，处理深度：＞14bit（提供封面具备CMA或CNAS标识的第三方检测机构出具的检测报告复印件并盖公章原件备查） 15、★投标产品的光生物安全应符合无危险类的基础灯在IEC62471:2006/EN62471:2008GB/T20145-2006标准要求的极限条件下也不造成任何光生物危害：在8h（30000s）曝辐中不造成光化学紫外危害（Es）,在1000s（约16min）内不造成近紫外危害（EUVA）,在1000s（约2.8h）内不造成对视网膜蓝光危害（Lb）,在10s内不造成对视网膜热危害（LR）,在1000s不造成对眼睛的红外辐射危害（EIR）（提供封面具备CMA或CNAS标识的第三方检测机构出具的检测报告复印件并盖公章原件备查） 16、投标产品的墨色一致性满足△ECIE＜0.5的要求（提供封面具备CMA或CNAS标识的第三方检测机构出具的检测报告复印件并盖公章原件备查） 17、★投标产品的锤击测试依据标准对外界机械碰撞的防护等级的测试方法及测试器具，摆锤重量5kg,跌落高度400mm,冲击能量20J,在样品表面选5个点，每个点冲击1次，显示屏箱体表面通过IK10碰撞防护等级要求，表面无损坏，通电后可以正常显示（提供封面具备CMA或CNAS标识的第三方检测机构出具的检测报告复印件并盖公章原件备查） 18、投标产品支持鬼影消除、第一扫偏暗消除、低灰偏色补偿、低灰均匀性、横条绞消除、慢速开启、十字架消除、去除坏点、毛毛虫消除、余辉消除、亮度缓慢变亮功能（提供封面具备CMA或CNAS标识的第三方检测机构出具的检测报告复印件并盖公章原件备查） 19、投标产品的系统具有大屏幕亮暗线修复、隐亮消除功能，从软、硬两方面彻底改善困扰小间距LED的低亮高灰问题及安装精度造成的亮、暗线问题（提供封面具备CMA或CNAS标识的第三方检测机构出具的检测报告复印件并盖公章原件备查） 20、投标产品支持HDR高动态范围图像技术，可以呈现图像更多亮暗部信息，色彩更丰富，层次感更强（提供封面具备CMA或CNAS标识的第三方检测机构出具的检测报告复印件并盖公章原件备查） 21、投标产品的远程监控可实现远程监督控制，对可能发生的潜在故障记录日志，并向操作员发出警报信号（提供封面具备CMA或CNAS标识的第三方检测机构出具的检测报告复印件并盖公章原件备查） 22、投标产品的LED显示屏具有像素失控监测及定位功能（提供封面具备CMA或CNAS标识的第三方检测机构出具的检测报告复印件并盖公章原件备查） 23、投标产品支持亮度与色度逐点校正，支持自动gamma矫正技术，为保障显示屏的校正效果和维护的便捷性，每个模组带校正数据存储芯片（提供封面具备CMA或CNAS标识的第三方检测机构出具的检测报告复印件并盖公章原件备查） 电源：1、保护功能：输入欠压保护，过载保护，短路保护，过压保护。异常解除，自动恢复正常工作。 2、输出功率：220W 3、额定输入电压：200-240Vac 控制卡：单卡带载 512×512 像素 ； 支持逐点亮色度校正； 支持接收卡预存画面设置； 支持温度、电压、 网线通讯和视频源信号状态检测； 集成 12个标准 HUB75 接口，免接 HUB 板； 支持Mapping定位； 采用千兆网口， 可以连接 PC 端 ； 支持程序回读； 处理器：1、拥有完备的视频输入接口包括1 路HDMI 2.0，4 路DVI输入，1 路 3G-SDI）； 2、多输出，大带载（支持 16 路RJ45千兆网口和 4 路OPT光纤输出，带载高达 1040万像素） 3、支持HDR 输出（能够极大地增强显示屏的画质，使画面色彩更加真实生动，细节更加清晰） 4、支持个性化的画质缩放（支持三种画面缩放模式，包括点对点模式、全屏缩放、自定义缩放） 5、多窗口显示（支持 5 窗口任意布局） 6、支持预监输出画面（将预监内容通过HDMI 发送到显示器显示） 7、支持智能控制软件LCT 进行操作控制。 8、支持场景预设（最多可创建 10 个用户场景作为模板保存，可直接调用，方便使用） 9、支持EDID 管理（支持用户自定义EDID 和预设EDID） 10，支持超高超宽带载，带载最宽可达16384，最高可达8192； 屏体框架：定制 SPCC 高强度钢板 配电柜：线材要求国标纯铜线材 功率：15KW 分屏控制器：支持HDMI1.4b版本 支持 3D视频格式 支持最大分辨率达3840X2160/30HZ 支持最高速率3.2G时TMDS时钟为320Mhz 支持 8/10/12 位 深色 支持使用标准AWG26 线缆是，输入传输距离达10米，输出传输距离达10米（2K分辨率）；线缆不同，传输距离不同。 支持单一信号显示，多路输出高清信号源 | 1 | 套
5 | 电子屏（五）屏幕面积：12㎡ | 1.产品规格：PH1.86； 2.像素点间距:≤1.86mm； 3.象素密度≥28/8906点/㎡； 4.模组尺寸：320mm×160mm； 5.模组分辩率：≥172*86； 6.平整度≤0.05mm； 7.亮度≥800cd/㎡，0-100%任意可调； 8.对比度：≥10000:1； 9.显示屏拍照等级：≥10bits； 10.画面延时：≤1ms； 11.可视距离：最佳可视距离1m-30m； 12.电流增益调节级别≥8位； 13.显示模式调节：具有显示模式调节功能； 开关电源、系统接收卡、视频处理器、内嵌2.0全彩条屏 | 1 | 套
6 | 显示终端 | 75寸；64位机芯，存储：2GB +16GB 双通道WIFI(双频2.4GHZ/5GHZ)+蓝牙 DTMB，DVB-C数字一体机； 全生态HDR10/H.264+H.265双解码/配旋转支架 | 4 | 台
7 | 显示终端 | 65寸/DTMB，DVB-C数字一体机； 支持HDMI CEC/酒店功能/AI语音功能；存储2+16G；分辨率：4K | 4 | 台
8 | 交互智能平板 | 1.整机采用一体设计，外部无任何可见内部功能模块连接线。边角采用弧形设计，表面无尖锐边缘或凸起。 2.整机屏幕采用86英寸液晶显示器。显示比例16:9，分辨率：3840x2160。 3.★嵌入式系统版本不低于Android 13。内存≥2GB。存储空间≥8GB。（提供检测报告复印件加盖原厂公章原件备查） 4.支持Windows系统中进行40点或以上触控，支持在Android系统中进行40点或以上触控。 5.整机支持5个自定义前置按键，“设置”、“音量-”，“音量+”，“录屏”“护眼”按键，可通过自定义设置实现前置面板功能按键一键启用任一全局小工具（批注、截屏、计时、降半屏、放大镜、倒数日、日历）、快捷开关（节能模式、纸质护眼模式、经典护眼模式、自动亮度模式）。 6.★整机背光系统支持DC调光方式，多级亮度调节，支持白颜色背景下最暗亮度≤100nit，用于提升显示对比度。（提供检测报告复印件加盖原厂公章原件备查） 7.★整机系统支持手势上滑调出人工智能画质调节模式（AI-PQ），在安卓通道下可根据屏幕内容自动调节画质参数，当屏幕出现人物、建筑、夜景等元素时，自动调整对比度、饱和度、锐利度、色调色相值、高光/阴影。（提供检测报告复印件加盖原厂公章原件备查） 8.整机能感应并自动调节屏幕亮度来达到在不同光照环境下的不同亮度显示效果。此功能可自行开启或关闭。 9.★整机内置2.2声道扬声器，支持标准、听力、观影和AI空间感知音效模式，位于设备上边框，顶置朝前发声，前朝向10W高音扬声器2个，上朝向20W中低音扬声器2个，额定总功率60W。（提供检测报告复印件加盖原厂公章原件备查） 10.整机内置扬声器采用缝隙发声技术，喇叭采用槽式开口设计，不大于5.8mm 11.整机内置非独立外扩展的4阵列麦克风，可用于对教室环境音频进行采集，麦克风拾音距离≥12米。 12.内置摄像头、麦克风无需外接线材连接，无任何可见外接线材及模块化拼接痕迹，未占用整机设备端口。 13.纸质护眼模式下，显示画面各像素点灰度不规则，减少背景干扰。 14.★整机支持蓝牙Bluetooth 5.4标准，固件版本号HCI13.0/LMP13.0，整机PC端支持主动发现蓝牙外设从而连接（无需整机进入发现模式），支持连接外部蓝牙音箱播放音频。（提供检测报告复印件加盖原厂公章原件备查） 15.★整机支持发出频率为18kHz-22kHz超声波信号，智能手机通过麦克风接收后，智能手机与整机无需在同一局域网内，可实现配对，一键投屏，用户无需手动输入投屏码或扫码获取投屏码；（提供检测报告复印件加盖原厂公章原件备查） 16.★整机内置双WiFi6无线网卡（不接受外接），在Android下支持无线设备同时连接数量≥32个，在Windows系统下支持无线设备同时连接≥8个；（提供检测报告复印件加盖原厂公章原件备查） 17.整机上边框内置非独立摄像头，采用一体化集成设计，可拍摄≥1300万像素数的照片，可拍摄输出4K分辨率的视频。 18.整机摄像头支持环境色温判断，根据环境调节合适的显示图像效果。 19.整机关机状态下，通过长按电源键进入设置界面后，可点击屏幕选择故障检测、系统还原功能，系统还原可单独还原PC系统，单独还原整机系统。 20.无PC状态下，嵌入式系统内置互动白板支持十笔书写及手掌擦除（手掌擦除面积根据手掌与屏幕的接触面大小自动调整），白板书写内容可以PDF、IWB和SVG格式导出。支持10种以上平面图形工具。支持8种以上立体图形工具。 21.ops模块： （1）搭载Intel 酷睿系列 i5 CPU及以上配置。 （2）内存：8GB DDR4笔记本内存或以上配置。 （3）硬盘：256GB或以上SSD固态硬盘。 一、教学软件：1.★能够为教师提供可扩展至100TB的云存储空间，教师可在个人云空间中上传存储互动课件、云教案和其他教学资源。 （提供检测报告复印件加盖原厂公章原件备查） 2.具备个人账号功能，支持通过数字账号、微信二维码、硬件密钥方式登录教师个人账号。 3.★具有互动式教学课件资源，包含学科教育各学段各地区教材版本不少于150个；具有互动式教学课件资源，包含学科教育各学段教材版本全部教学章节、专题教育多个主题教育、特殊教育3大分类的不少于十六万份的互动课件。（提供检测报告复印件加盖原厂公章原件备查） 4.★为便于教师备课具备AI智能备课功能，可以在备课场景中搜索课件库课件资源，具有至少十六万份课件资源，支持整份课件或按照课件页插入课件中；能按照元素类型思维导图、课堂活动选取需要的部分补充课件缺失的部分。（提供检测报告复印件加盖原厂公章原件备查） 5.采用备授课一体化框架设计，教师可根据教学场景自由切换类PPT界面的备课模式与触控交互教学模式。 6.内置图片处理功能，无需借助专业图片处理软件即可对课件内的图片进行快速抠图。 7.内嵌学科思维导图功能，提供思维导图、鱼骨图及组织结构图等知识结构化工具，思维导图支持自定义连接线、节点样式。 8.课堂互动游戏支持云储存，编辑完成的活动可一键存储至教师云空间，便于在不同课件中直接调用，无需反复编辑。 9.★具有课堂活动智能填写功能，支持选词填空、判断对错和趣味选择三大课堂活动；输入文本后可以一键解析，自动将文本内容结构化填充至题干和正确选项，完成课堂活动的制作。（提供检测报告复印件加盖原厂公章原件备查） 10.★为便于校本资源的建立，软件具备校本资源库，支持教师实现校本资源共建共享。支持课件、教案、胶囊以文件夹的形式批量上传，支持树形结构目录，可进行资源分类及查找，支持全局资源搜索，按年级、学科筛选资源，支持查找资源后定位到当前资源文件夹，支持获取校本多媒体资源到本地查看，也可选择插入校本资源库中的多媒体资源，实现校内资源的共建共享。（提供检测报告复印件加盖原厂公章原件备查） 11.★为顺应信息化教学场景的普及，软件支持集体备课功能，支持选择教案、课件、胶囊资源上传发起集备研讨，支持设置多重访问权限，通过手机号搜索即可邀请外校老师，可用于跨校教研场景，支持生成集备报告，报告生成后，参备人可查看具体报告内容和下载集备报告。报告内包含集备信息、数据统计、研讨记录的具体内容。（提供检测报告复印件加盖原厂公章原件备查）；1.移动支架通过防倾斜实验，正负10度倾斜角度下不能翻倒； 2.承挂≥100kg，壁挂高度可调；整体高度≥1597mm； 3.托盘承重25KG,模具设置U型置物槽，方便触摸笔、遥控器等物品放置； 4.支撑立杆采用壁厚≥1.8mm方通冷轧钢材质，表面黑色喷涂； 5.脚轮为万向轮，聚氨酯（PU）材质，均带脚刹，直径不小于∮75mm； 脚轮中心距横向≥1115mm，纵向≥627mm | 1 | 台
9 | 无线传屏器 | 1.可实现外部电脑音视频高清信号实时传输到触摸一体机上（无论一体机处于任何显示通道），且可支持触摸信号回传。 2.支持操作系统：Win7/Win10/MacOS 3.传输延迟小于120ms，帧率达到15fps-25fps 4.无线频段：IEEE 802.11 a/b/g/n，5.8GHz 5.采用USB接口进行传输，可兼容市面上具备通用USB接口的各类电脑。 6.采用单按键设计，只需按一下即可传屏，无需在触摸一体机上做任何操作。 7.支持同时八个传屏发射端对应一个接收端，可通过按键切换传输不同外部电脑的画面及声音。 8.持外部电脑在触摸一体机上做扩展屏显示。 | 1 | 台
10 | 触控一体机 | 高清显示：屏体采用工业级液晶面板，全新A规面板，全视角显示，上下左右178度无失真。色彩饱和度更高，色彩增添技术动态调节色彩平衡，使图像更具有层次感，色泽更亮丽，细节更清晰 设计简约：超薄液晶广告机外壳带钢化玻璃防护，防划防撞，高端铝合金边框，冷轧钢板后壳，主动散热，超薄式的外观设计，整机更加美观，内置内磁式高保真喇叭 分屏播放：支持一分屏、二分屏、三分屏、多分屏播放，满足不同情景下的播放要求 多元化展示：可设置视频图片，滚动字幕，时间、天气、图片轮播间隔时间等多种功能 云端发布：云平台信息发布，无需安装软件，随时随地登录云平台远程控制任意联网的广告设备，可跨区域集中管理 互动模版：有静态和动态的在线模版下载，去除制作宣传广告难的烦恼 开机播放；支持断点记忆功能；支持定时开关机功能，全天候无人值守；支持中文、英文等多国语言；支持图片播放 旋转、缩放、平移、幻灯片播放等切换效果 单机使用：当网络断开，可当单机版使用，仍能通过强大后台信息发布软件制作好多样化内容，再导出复制到存储卡里，插到广告机里即可循环播放 多景适用：可用于商场、影院、展览馆、酒吧、专卖店、写字楼等场景 尺寸 55英寸 背光类型 D-LED 显示区域 1209.6(W)×680.4(H)mm 分辨率 1920×1080（FHD） 亮度 350cd/m² 响应时间 7ms 对比度 1200:1 频率 60Hz 色域 72% NTSC (CIE1931) 可视角度 89/89/89/89 (Min.)(CR≥10) 使用寿命 >50000H 芯片 H352.D CPU 64bit Cortex-4*A53 GPU Mali T450*2 内存 / 存储 1G+32G 系统支持 Android 9.0 外接口 DC-IN、USB2.0*2、RJ45、HDMI IN、Line-out、TF Card 重量 净重：43.8kg 毛重：49.5kg 裸机尺寸（高*宽*厚） 1805(H)×755(W)×450(D)mm最薄28mm 包装尺寸（高*宽*厚） 1910(H)×880(W)×165(D)mm 外壳材料（面框/后壳） 铝合金/钣金 外壳颜色（面框/后壳） 银色/黑色 开关电源 AC100-240V~(+/-10%),50/60Hz 电源接口 中规 220V 整机功耗 147W 工作温度 0°C ～ 50°C 存储温度 -20°C ～ 60°C 附件 1、产品说明书*1；2、电源线*1；3、保修卡合格证*1；4、遥控器*1；5、WIFI接收器*1；提供：Ccc、节能认证、环境体系认证 | 2 | 台
11 | 专业全频音箱 | 1.阻抗≤8Ω 2.频响等同或优于55Hz~20KHz 3.额定功率≥300W 4.灵敏度≥98dB/W/M 5.水平覆盖角≥80°，垂直覆盖角≥60° 6.高音≥1.4"压缩高音单元×1 7.低音≥10"低音×1 ★为确保扩声系统设计方案仿真计算结果的高可信度，要求音箱产品需经过声学设计权威机构的检测，并在设计软件的扬声器数据库中；设计软件为Odeon或EASE或Comsol等。（提供第三方机构出具的证明材料复印件加盖原厂公章原件备查） | 6 | 支
| 手持话筒 | 1.一拖四手持采用UHF超高频段，比传统的VHF频段干扰更少，传输更可靠； 2.PLL数字锁相环多信道频率合成技术，在60MHZ频率范围内， 3.以300KHz信道间隔，提供多达200个信道选择，方便多套机器 4.同时使用，轻松避开各类干扰； 5.先进的自动对频技术，即使将发射机与接收机的频率调乱了， 6.只需轻轻一按，发射机就会自动追锁频率并调整一致，使用方便； 7.高档液晶显示屏，使接收机及发射器的工作状态一目了然； 8.无线发射系统，会议座采用3节AA电池供电，采用高碱性电池可使用较长时间 9.（高功率8小时，低功率12小时），若使用充电电池，使用时间会有所下降。 10.空阔最大使用范围100米以上，理想空阔使用范围50米。 11.发射带静音功能 12.数字ID身份识别技术,确保通讯互不干扰 13.独有的数字加密技术,不再有场外被监听或窃听的困扰 14.内置反馈抑制器，一键式抑制啸叫 15.振荡方式: 锁相环频率合成 16.频率范围：UHF499MHz-900MHz 17.频率稳定性：±0001% 18.调制方式：FM 19.信噪比：>60dB 20.失真度:<05%@1KHz 21.接收灵敏度：12/UV @S/N=12dB 22.电源供应：DC 12V 23.音频输出：独立0-2V2 24. 混合0-2V 25.电源供应：DC 3V(15V AA×3) 26.话筒耗电量：110mA 27.载波频率：UHF499MHz-937MHz 28.频率稳定度：±0001% 29.最大频偏：±70KHz 30.信噪比：>60dB 31.邻频干扰比：>80dB 32.动态范围：≥100dB 33.类型：动圈式 34.极性模式：心形指向 35.频率响应：60Hz-17KHz 36.话筒灵敏度：-42±2dB@1KHz | 1 | 套
| 有线会议话筒 | 换能方式：电容式 频率响应：20Hz-20kHz 指向性：心型向性 输出阻抗（欧姆）：200Ω 灵敏度：-42dB±2 dB 最高输入音量：128dB 声压 讯噪比：65 dB 供电电压：直流3V/幻象48V （幻象指既传输电流，也传输声音） 单支话筒重量：0.8kg 液晶显示、抗手机、电磁、高频干扰 液晶显示、抗手机、电磁、高频干扰 话筒支架：桌面支架*2；落地支架*2（话筒配套） | 2 | 支
| 无线会议话筒 | 功能特点： 采用UHF超高频段，比传统的VHF频段干扰更少，传输更可靠； PLL数字锁相环多信道频率合成技术，在60MHZ频率范围内， 以300KHz信道间隔，提供多达200个信道选择，方便多套机器 同时使用，轻松避开各类干扰； 先进的自动对频技术，即使将发射机与接收机的频率调乱了， 只需轻轻一按，发射机就会自动追锁频率并调整一致，使用方便； 高档液晶显示屏，使接收机及发射器的工作状态一目了然； 无线发射系统，会议座采用2节AA电池供电，采用高碱性电池可使用较长时间 （高功率8小时，低功率12小时），若使用充电电池，使用时间会有所下降。 空阔最大使用范围100米以上，理想空阔使用范围50米。 发射带静音功能 数字ID身份识别技术,确保通讯互不干扰 独有的数字加密技术,不再有场外被监听或窃听的困扰 内置反馈抑制器，一键式抑制啸叫 接收机参数： 振荡方式: 锁相环频率合成 频率范围：UHF499MHz-900MHz 频率稳定性：±0.001% 调制方式：FM 信噪比：>60dB 失真度:<0.5%@1KHz 接收灵敏度：1.2/UV @S/N=12dB 电源供应：DC 12V 音频输出：独立0-2V2 混合0-2V 发射器参数： 电源供应：DC 3V(1.5V AA×3) 话筒耗电量：110mA 载波频率：UHF499MHz-937MHz 频率稳定度：±0.001% 最大频偏：±70KHz 信噪比：>60dB 邻频干扰比：>80dB 动态范围：≥100dB 类型：动圈式 极性模式：心形指向 频率响应：60Hz-17KHz 话筒灵敏度：-42±2dB@1KHz | 1 | 套
| 耳麦 | 1频带宽度：50MHz 2频率间隔：250KH 3载波频段：UHF520-950MHz 4频道组数：双频道 5机箱材质：金属机箱 6机箱规格：EIA标准1U 7射频稳定度：±0005%(-10~50℃) 8振荡模式：PLL相位锁定频率合成 9可切换频率数：200组 10接收方式：双调谐器自动选讯 11频带宽度：25MHz 12调频方式：红外对频 13输出功率：30rnW 14最大偏移：±70KHz 15拾音头：动圈式 16供电方式：2节AA电池 17电池寿命：约8小时 | 1 | 套
| 功放机 | 高效能的Class I ™电源模块（A206/A208），Class D电源模块（A202/A204/A212）。 优质环形变压器电源供电。 高灵敏度的CMRR平衡输入增强噪声抑制。 前面板独立通道有有温度，保护和削峰警示灯。 前面板独立通道电源指示灯及-5dB / -10dB / -20dB 信号灯指示灯。 后面板有输入灵敏度选择，三种模式可设置（A202/A204/A212）。 后面板有主电源断路器（A212）型号A202A204A206A208A212功率(AC 220V / 50Hz. ±10％, All channels driven output power, THD=1%) 8Ω立体声功率*200W x 2400W x 2700W x 2900W x 21200W x 24Ω立体声功率*300W x 2450W x 21000W x 21200W x 21800W x 28Ω桥接功率 600W900W 3500W其他参数 频率响应20Hz-20kHz (+0/-1.5dB)20Hz-20kHz (+0/-1.5dB)20Hz-20kHz (+0/-0.8dB)20Hz-20kHz (+0/-0.8dB)20Hz-20kHz (+0/-1.0dB 总谐波失真≤ 0.1%≤ 0.1%≤ 0.05%≤ 0.05%≤ 0.06%信噪比≥85dB≥85dB≥85dB≥85dB≥98dB 输入灵敏度0.775/1.0V/1.4V0.775/1.0V/1.4V0.775/1.0V/1.4V0.775/1.0V/1.4V0.775V/1.0V/32dB 输入阻抗 (平衡/不平衡）20kΩ / 10kΩ20kΩ / 10kΩ20kΩ / 10kΩ20kΩ / 10kΩ20kΩ / 10kΩ 电压增益 (8欧时）34dB37dB38.5dB39.5dB42dB 冷却从前到后抽风尺寸/重量 产品外形尺寸 (毫米)483 x 254 x 89483 x 298 x 89483 x 298 x 89483 x 298 x 89483 x 452.5 x 89 外包装尺寸(毫米)560 x 435 x 170560x 435x 170560 x 435 x 170560 x 435 x 170595 x 565 x 170 净重9.1kg10.3kg11.1kg12.7kg20.3kg | 3 | 台
| 调音台 | 1.2编组6母线调音台,每路编组选择带LED指示状态灯 2.4路/8路/12路线路输入+2组立体声输入，分路音频输入设外接断点功能,每路 3.48V幻象电源可独立开关并带LED指示灯,每分路配3个AUX输出,可选择推子前和 4.推子后作AUX音频输出。每输入通道设有独立的过载指示灯和输入信号灯能实 5.时反应各输入通道的工作状况。每通道设有快速静音开关,此开关选用带自发光 6.指示的橡胶按键。 7.内置多格式蓝牙MP3播放播放器，MP3音源可转入本机立体声声道进行调音和 8.混合,USB插口可输入U盘音频文件,也可和电脑或手机进行双向播放和录音或直 9.播使用。 10.多功能MP3播放器包含:录音功能,单曲循环功能,记忆功能。 11.分路3段美式EQ,带衰减，和增益调节,100MM高精度长寿命电位器作电量调 12.节。 13.6路母线(BUS):主输出+两编组+监听室输出+录音输出返回 14.在无需外置设备下独立完成6路不同音源的输出 15.3路AUx外接与返回，1组立体声录音输出与返回 16.6电平独立显示，可分别显示主声道,编组和监听的实时状态。 17.本机监听功能可分别监听各分路和各编组信号,效果器信号和各AUX输出信 18.号。 19.内置48V幻象供电，内置80V240V宽电压工作电源。 20.本机外形为自主专利设计,自带有嵌入式安装机架和整套部件,可方便用户安装 21.机柜使用。 辅材：音响设备安装所需辅材、跳线 | 1 | 台
| 翻页笔 | 双激光、放大镜、聚光灯 | 2 | 根
| 反馈抑制器 | 1.全数字双通道31段均衡，Q值三档可调，输入输出增益可调，完美诠释细腻音质； 2. 65K色2吋彩色TFT液晶屏，分辩率220x176，中英文菜单操作，显示内容更全面直观； 3. 高性能4核DSP芯片；高精度24bit A/D, D/A音频转换芯片，96KHz采样率，极高信噪比； 4. 单声/立体声模式可选； 5. USB通讯接口，配有专业PC电脑管理软件实时控制操作得心应手； 6. 每通道配有高低通，分频，压限、静音、旁路等功能； 7. 可存储/调用20组设备参数模式，系统应用方便快捷。 8. 适用场所：会议室、多功能厅、多媒体教室、中小型宴会厅、户外演出、酒吧。 | 1 | 台
| 网络机柜 | 42U | 1 | 台
| 电源时序器 | 8路电源时序器用于对设备电源进行有顺序的上电或关电，可控制8个交流220V设备。 可遥控开关 | 1 | 台
12 | 专业全频音箱 | 1.统类型 :单8"会议全频音箱 2.频率响应: 70Hz-17KHz(±3dB)；65Hz-18KHz（-10dB） 3.低音单元:1 x 8" 低音/50mm音圈( 2") 135磁钢 4.高音单元:1 x 1"音圈 /26mm音圈( 1") 5.推荐分频点:33kHz 6.灵敏度（1w@1m）: 95dB 7.输入功率：150W(额定)/300W(峰值) 8.标称阻抗 : 8Ω 9.连续声压级:117dB； 10.峰值声压级:123dB； 11.标称覆盖角（HxV）: 80x70 12.吊挂硬件:带壁挂吊架 13.外观及材质：扇状弧形外观（中纤板材） 14.输入方式：线夹 15.连接：红+、黑- 16.外形尺寸(WxDxH):420x280x242mm 17.产品净重:75kg 线材：200芯 | 4 | 只
| 手持话筒 | 1频带宽度：50MHz 2频率间隔：250KH 3载波频段：UHF520-950MHz 4频道组数：双频道 5机箱材质：金属机箱 6机箱规格：EIA标准1U 7射频稳定度：±0005%(-10~50℃) 8振荡模式：PLL相位锁定频率合成 9可切换频率数：200组 10接收方式：双调谐器自动选讯 11频带宽度：25MHz 12调频方式：红外对频 13输出功率：30rnW 14最大偏移：±70KHz 15拾音头：动圈式 16供电方式：2节AA电池 17电池寿命：约8小时 | 1 | 套
| 有线会议话筒 | 1.换能方式：电容式 2.频率响应：20Hz-20kHz 3.指向性：心型向性 4.输出阻抗（欧姆）：200Ω 5.灵敏度：-42dB±2 dB 6.最高输入音量：128dB 声压 7.讯噪比：65 dB 8.供电电压：直流3V/幻象48V（幻象指既传输电流，也传输声音） 9.单支话筒重量：0.8kg 10.液晶显示、抗手机、电磁、高频干扰 11.液晶显示、抗手机、电磁、高频干扰 | 2 | 只
| 无线会议话筒 | 1. 采用UHF超高频段，比传统的VHF频段干扰更少，传输更可靠； 2. PLL数字锁相环多信道频率合成技术，在60MHZ频率范围内， 3. 以300KHz信道间隔，提供多达200个信道选择，方便多套机器 4. 同时使用，轻松避开各类干扰； 5. 先进的自动对频技术，即使将发射机与接收机的频率调乱了， 6. 只需轻轻一按，发射机就会自动追锁频率并调整一致，使用方便； 7. 高档液晶显示屏，使接收机及发射器的工作状态一目了然； 8. 无线发射系统，会议座采用3节AA电池供电，采用高碱性电池可使用较长时间 9. （高功率8小时，低功率12小时），若使用充电电池，使用时间会有所下降。 10. 空阔最大使用范围100米以上，理想空阔使用范围50米。 11. 发射带静音功能 12. 数字ID身份识别技术,确保通讯互不干扰 13. 独有的数字加密技术,不再有场外被监听或窃听的困扰 14. 内置反馈抑制器，一键式抑制啸叫 15.振荡方式: 锁相环频率合成 16.频率范围：UHF499MHz-900MHz 17.频率稳定性：±0001% 18.调制方式：FM 19.信噪比：>60dB 20.失真度:<05%@1KHz 21.接收灵敏度：12/UV @S/N=12dB 22.电源供应：DC 12V 23.音频输出：独立0-2V2；混合0-2V 24.电源供应：DC 3V(15V AA×3) 25.话筒耗电量：110mA 26.载波频率：UHF499MHz-937MHz 27.频率稳定度：±0001% 28.最大频偏：±70KHz 29.信噪比：>60dB 30.邻频干扰比：>80dB 31.动态范围：≥100dB 32.类型：动圈式 33.极性模式：心形指向 34.频率响应：60Hz-17KHz 35.话筒灵敏度：-42±2dB@1KHz | 1 | 套
| 功放机 | 连续输出功率8Ω：250W×2 连续输出功率4Ω：360W×2 输出接口 Speakon 频响 20Hz-20kHz, ±0.5dB 输入灵敏度 1V 平衡输入阻抗 20kΩ/Balanced,10kΩ/un-Balanced 信噪比 ≥100dB 失真度 ≤0.03% 额定输出功率8 ohm 1KHz时分离度 ＞65 dB 阻尼系数 f=1KHz 8 OHMS ＞200 转换速率 13V/uS 保护 Short Circuit,Limiter,DC Fault,AC Line Fuse,Thermal Cut 冷却系统 Two steps speed fan 电源 AC:220-230V 50Hz | 2 | 台
| 调音台 | 1.8路单声道及1路双声道 2.通道断点插入端口 3.每路有哀减和低切功能 4.三段均衡 5.PFL＆峰值预警指示 6.ON开关 7.48V幻像电源 8.内置MP3带蓝牙接收 9.60行程推子 10.2编组输出 11.双7段立体声图示均衡器 12.内置电源 13.内置DSP数字效果器256种数字显示,带63脚踏开关插口 14.电路板采用双面SMT贴片技术，使性能稳定可靠。 配件：音响设备安装所需辅材、跳线 | 1 | 台
| 电源时序器 | 8路电源时序器用于对设备电源进行有顺序的上电或关电，可控制8个交流220V设备。 可遥控开关 | 1 | 台
13 | 专业全频音箱 | 1.阻抗≤8Ω 2.频响等同或优于55Hz~20KHz 3.额定功率≥300W 4.灵敏度≥98dB/W/M 5.水平覆盖角≥80°，垂直覆盖角≥60° 6.高音≥1.4"压缩高音单元×1 7.低音≥10"低音×1 ★为确保扩声系统设计方案仿真计算结果的高可信度，要求音箱产品需经过声学设计权威机构的检测，并在设计软件的扬声器数据库中；设计软件为Odeon或EASE或Comsol等。（提供第三方机构出具的证明材料复印件加盖原厂公章原件备查） | 4 | 只
| 手持话筒 | 1.一拖四手持采用UHF超高频段，比传统的VHF频段干扰更少，传输更可靠； 2.PLL数字锁相环多信道频率合成技术，在60MHZ频率范围内， 3.以300KHz信道间隔，提供多达200个信道选择，方便多套机器 4.同时使用，轻松避开各类干扰； 5.先进的自动对频技术，即使将发射机与接收机的频率调乱了， 6.只需轻轻一按，发射机就会自动追锁频率并调整一致，使用方便； 7.高档液晶显示屏，使接收机及发射器的工作状态一目了然； 8.无线发射系统，会议座采用3节AA电池供电，采用高碱性电池可使用较长时间 9.（高功率8小时，低功率12小时），若使用充电电池，使用时间会有所下降。 10.空阔最大使用范围100米以上，理想空阔使用范围50米。 11.发射带静音功能 12.数字ID身份识别技术,确保通讯互不干扰 13.独有的数字加密技术,不再有场外被监听或窃听的困扰 14.内置反馈抑制器，一键式抑制啸叫 15.振荡方式: 锁相环频率合成 16.频率范围：UHF499MHz-900MHz 17.频率稳定性：±0001% 18.调制方式：FM 19.信噪比：>60dB 20.失真度:<05%@1KHz 21.接收灵敏度：12/UV @S/N=12dB 22.电源供应：DC 12V 23.音频输出：独立0-2V2 24. 混合0-2V 25.电源供应：DC 3V(15V AA×3) 26.话筒耗电量：110mA 27.载波频率：UHF499MHz-937MHz 28.频率稳定度：±0001% 29.最大频偏：±70KHz 30.信噪比：>60dB 31.邻频干扰比：>80dB 32.动态范围：≥100dB 33.类型：动圈式 34.极性模式：心形指向 35.频率响应：60Hz-17KHz 36.话筒灵敏度：-42±2dB@1KHz 支架：配套桌面话筒支架 | 1 | 套
| 功放机 | 1.连续输出功率8Ω：350W×2 2.连续输出功率4Ω：530W×2 3.桥接：1060W×2 4.输入阻抗：20KΩ-10KΩ 5.频响：20Hz-20KHz@8Ω+0dB/-05dB 6.总谐波失真：＜005% 7.信噪比：＞95dB 8.失真率：≤02% 9.转换速率：＞20V/μS 10.阻尼系数：＞300 11.直流保护：有/温度保护：有 12.输入灵敏度：282V/141V 13.动态范围：≥80dB 14.电压增益：26dB/32dB | 2 | 台
| 调音台 | 1.2编组6母线调音台,每路编组选择带LED指示状态灯 2.4路/8路/12路线路输入+2组立体声输入，分路音频输入设外接断点功能,每路 3.48V幻象电源可独立开关并带LED指示灯,每分路配3个AUX输出,可选择推子前和 4.推子后作AUX音频输出。每输入通道设有独立的过载指示灯和输入信号灯能实 5.时反应各输入通道的工作状况。每通道设有快速静音开关,此开关选用带自发光 6.指示的橡胶按键。 7.内置多格式蓝牙MP3播放播放器，MP3音源可转入本机立体声声道进行调音和 8.混合,USB插口可输入U盘音频文件,也可和电脑或手机进行双向播放和录音或直 9.播使用。 10.多功能MP3播放器包含:录音功能,单曲循环功能,记忆功能。 11.分路3段美式EQ,带衰减，和增益调节,100MM高精度长寿命电位器作电量调 12.节。 13.6路母线(BUS):主输出+两编组+监听室输出+录音输出返回 14.在无需外置设备下独立完成6路不同音源的输出 15.3路AUx外接与返回，1组立体声录音输出与返回 16.6电平独立显示，可分别显示主声道,编组和监听的实时状态。 17.本机监听功能可分别监听各分路和各编组信号,效果器信号和各AUX输出信 18.号。 19.内置48V幻象供电，内置80V240V宽电压工作电源。 20.本机外形为自主专利设计,自带有嵌入式安装机架和整套部件,可方便用户安装 21.机柜使用。 辅材：音响设备安装所需辅材、跳线 | 1 | 台
| 电源时序器 | 8路电源时序器用于对设备电源进行有顺序的上电或关电，可控制8个交流220V设备。 可遥控开关 | 1 | 台
| 网络机柜 | 42U | 1 | 台
14 | 壁挂空调 | ‌制冷量‌：7290W ‌制热量‌：9370W ‌制冷功率‌：2370W ‌制热功率‌：3100W ‌能效等级‌：三级 ‌制冷季节耗电量‌：1056kW·h ‌制热季节耗电量‌：830kW·h ‌全年能源消耗效率‌：3.69 ‌ ‌适用面积‌：33-50㎡ ‌电压/频率‌：220V/50Hz ‌制冷剂‌：R32 ‌ | 4 | 台
| 立式空调 | ‌制冷量‌：7300瓦 ‌制热量‌：9220瓦 ‌能效等级‌：新三级能效（能效比3.51） ‌制冷季节耗电量‌：1092千瓦时（制冷）/894千瓦时（制热） ‌ ‌制冷功率‌：2530瓦 ‌循环风量‌：1210立方米/小时 ‌室内噪音‌：46分贝 ‌室外噪音‌：56分贝 ‌适用面积‌：32-50平方米 ‌ ‌电源电压‌：220伏特 | 6 | 台
| 中央空调 | 电源（Ph/V/Hz） 3N~/380V/50Hz 制冷 名义制冷能力（kW）※1 13.0（3.1-13.8） 制冷输入功率（kW） 5.4（0.9-5.7） 制冷运行电流（A） 9.1 最大输入功率（kW） 5.7 最大输入电流（A） 9.42 制热 名义制热能力（kW）※2 13.85（3.1~15.0） 制热输入功率（kW） 4.2（0.7-5.2） 制热运行电流（A） 7.1 最大输入功率（kW） 5.2 最大输入电流（A） 8.6 辅助电加热 电热能力（kW） / 辅电电流（A） / 低温制热能力（kW）※3 ------ APF/能效等级 3.6/1级 风机特性 风扇类别及数量 离心风扇×1 标准风量(m3/ h) 2000 室外机风量(m3/ h) 5000 尺寸 室外机外形尺寸：长×宽×高（mm） 950×370×965 室外机包装尺寸：长×宽×高（mm）木底座+包装箱 1030x480x1080 室内机外形尺寸：长×宽×高（mm） 840×840×288 室内机装箱尺寸：长×宽×高（mm） 978x978x353 面板外形尺寸：长×宽×高（mm） 950×950×50 面板装箱尺寸：长×宽×高（mm） 1013x1035x125 出风口尺寸 / 进风口尺寸 641*630 重量 室外机净重/毛重 63/73 室内机净重/毛重（kg） 25/30 节流方式 膨胀阀 控制器 线控器 HYR-E60AC（D)（商用） 是否标配 选配 遥控器 HYR-H10（商用） 是否标配 是 冷媒量 Kg R32 2.3 配管尺寸 气管(mm) φ15.88mm 液管(mm) φ9.52mm 最大配管长度（m） 30.0 内外机最大落差（m） 20.0 排水管(mm) φ25 冷媒配管连接方式 喇叭口 噪音※4 室内：低/中/高（dB(A)） 41/45/49 室外：（dB(A)） 59.0 声功率级（dB(A)） ------ 运行范围 制冷 室外 -5~60 室内※5 18~32 制热 室外 -30~24 室内 ※5 15~27 电源（Ph/V/Hz） 3N~/380V/50Hz 制冷 名义制冷能力（kW）※1 13.0（3.1-13.8） 制冷输入功率（kW） 5.4（0.9-5.7） 制冷运行电流（A） 9.1 最大输入功率（kW） 5.7 最大输入电流（A） 9.42 制热 名义制热能力（kW）※2 13.85（3.1~15.0） 制热输入功率（kW） 4.2（0.7-5.2） 制热运行电流（A） 7.1 最大输入功率（kW） 5.2 最大输入电流（A） 8.6 辅助电加热 电热能力（kW） / 辅电电流（A） / 低温制热能力（kW）※3 ------ APF/能效等级 3.6/1级 风机特性 风扇类别及数量 离心风扇×1 标准风量(m3/ h) 2000 室外机风量(m3/ h) 5000 尺寸 室外机外形尺寸：长×宽×高（mm） 950×370×965 室外机包装尺寸：长×宽×高（mm）木底座+包装箱 1030x480x1080 室内机外形尺寸：长×宽×高（mm） 840×840×288 室内机装箱尺寸：长×宽×高（mm） 978x978x353 面板外形尺寸：长×宽×高（mm） 950×950×50 面板装箱尺寸：长×宽×高（mm） 1013x1035x125 出风口尺寸 / 进风口尺寸 641*630 重量 室外机净重/毛重 63/73 室内机净重/毛重（kg） 25/30 节流方式 膨胀阀 控制器 线控器 HYR-E60AC（D)（商用） 是否标配 选配 遥控器 HYR-H10（商用） 是否标配 是 冷媒量 Kg R32 2.3 配管尺寸 气管(mm) φ15.88mm 液管(mm) φ9.52mm 最大配管长度（m） 30.0 内外机最大落差（m） 20.0 排水管(mm) φ25 冷媒配管连接方式 喇叭口 噪音※4 室内：低/中/高（dB(A)） 41/45/49 室外：（dB(A)） 59.0 声功率级（dB(A)） ------ 运行范围 制冷 室外 -5~60 室内※5 18~32 制热 室外 -30~24 室内 ※5 15~27 | 4 | 台
15 | 手机屏蔽柜 | 尺寸：长776*厚245*高589mm 抽屉尺寸：122*200*30.5mm 抽屉容积：122*200*30mm 净重：27K | 3 | 组
16 | 手机屏蔽柜 | 尺寸：长776*厚245*高495mm 抽屉尺寸：122*200*30mm 抽屉容积：122*200*30mm 净重：27K | 2 | 组
17 | 院门门禁主机 | 采用4.3英寸LCD液晶触摸屏，支持本地视频预览，支持实时检测人脸; 存储容量：本地支持1500 人脸库、3000 张卡、3000 枚指纹（-F 型号）、15 万条事件记录； 采用深度学习算法，面部识别距离0.3m-2.0m，人脸比对时间 ＜0.2s/人，人脸验证准确率 ≥ 99%；同时支持照片视频防假； 采用200万广角宽动态摄像头，采用星光级图像传感器，支持在暗光环境下识别； 支持人脸、刷卡（Mifare 卡/IC 卡、手机NFC 卡、CPU 卡序列号、身份证卡序列号）、密码、指纹、二维码、人脸+指纹、人脸+刷卡，人脸或指纹或刷卡或密码、人脸＋ 指纹＋刷卡等不同组合方式，灵活搭配，适用不同安全等级场所应用；（不同的型号识别模式不同，以 实际设备为准）； 支持口罩识别模式配置， 可选择提醒佩戴口罩或强制佩戴口罩模式； 支持云眸接入，实现手机APP 应用；支持对讲应用，与室内机，管理端之间实现可视对讲应用； 支持手机及PC机WEB端操作配置，可进行人员管理，智能配置，门禁参数等相关设置，方便快捷，无需依附平台软件； 设备可进行本地管理，支持本地注册人脸、查询、设置、管理设备参数，本地考勤配置，本地修改管理员密码、M1卡和NFC关闭开启等功能； 支持远程开门时设备端语音播报功能，以便于提醒现场人员门被开启； 设备支持通过U盘导入/导出加密数据，以确保数据安全性； 设备支持在认证结果成功或失败时配置个性化的语音播报，可输入自定义文字后转成语音播报或可选择导入自定义音频（WAV格式）； 支持待机广告模式、简洁模式主题模式； 外接安全模块：支持通过经销私有RS485 接入门控安全模块，防止主机被恶意破坏的情况下，门锁不被打开； 读卡器模式：支持通过经销私有RS485 或韦根（W26/W34/W27/W35）接入门禁控制器，作为读卡器模式使用； 支持802.3at协议标准POE供电，兼容12V/1A适配器供电； 支持输出1路12V/1A电源给磁力锁供电 门禁专用电源：• 电源输入：AC100-240V 电源输出：DC12V 5A 门禁卡 | 2 | 套
| 餐饮刷卡主机 | 采用7英寸IPS触摸显示屏，超大屏幕占比，屏幕比例16:9，屏幕分辨率600*1024 采用200万广角摄像头，面部识别距离默认为0.75m，最大可调至1.5m，支持手机照片、视频、打印照片防假； 支持仅人脸、刷卡（屏下刷卡）或人脸的消费方式，支持80000张人脸库，50000张卡，50000条消费记录，人脸比对时间＜0.2s/人，人脸比对准确率≥99%，识别速度快，准确率高； 支持定额消费，金额消费，计次消费模式（需平台支持），可输出人脸消费认证语音； 设备支持限额消费，可设置每次消费的最大金额； 支持优惠金额设置，设备可实时显示优惠金额；（需平台支持） 支持分时段消费模式，支持分权限消费（需平台支持）； 支持退款操作，输入纠错密码可进行相应人员最后一笔消费退款，保障误刷问题解决，纠错密码支持4-8位长度的数字； 支持设置离线记账模式，屏幕显示离线状态，消费金额，网络恢复后将消费记录上传平台进行余额同步； 支持加配小键盘，实现消费金额输入，小键盘支持显示输入的消费金额； 支持接入智能结算台，自动计算消费金额，实现人脸消费结算； 支持在设备上查看消费统计数据，包括消费次数、消费金额等内容； 集成文字转语音和语音合成技术，可自定义配置认证成功的语音内容； 设备支持加密校验功能，可配置M1扇区和CPU卡内容开启或关闭；（M1扇区加密默认开启，CPU卡加密默认关闭） 支持设备本地及Web端管理，可进行消费记录查询、消费配置、系统维护等操作； 设备支持通过TCP/IP网络平台下发人脸或卡数据 设备支持数据网络上传功能，可将设备比对结果、抓拍的照片、消费记录实时上传给平台保存； 支持壁挂式安装，桌面安装，通道组件安装方式. 支持大音量，50cm达到85db 成二维码扫码器，可扫微信、支付宝的支付码（需平台支持） | 1 | 台
| 人脸识别考勤机 | 设备支持多种认证方式：人脸、刷卡、密码一种及多重组合认证 内置读卡模块，支持识别Mifare卡（IC卡）、CPU卡、二三代身份证序列号； 设备采用深度学习算法，支持1500人脸库，人脸比对时间<0.2s/人； 采用200万宽动态双目摄像头，面部识别距离0.3~2米，支持照片视频防假，支持远程视频预览； 4.3英寸，液晶触摸显示屏，屏幕分辨率480*272 | 3 | 台
18 | 高清会议云台摄像机 | 1、视场角：水平：85°~25°；垂直：53°~15°；对角线：93°~27° 2、镜头参数：变焦：3 mm~15 mm 3、宽动态：≥120 dB 4、音频输入接口：内置双麦克风 5、线缆长度：电源适配器：≥1.2 m，电源适配器延长线：≥3 m，USB连接线（USB 2.0）：≥4.5 m 6、最大分辨率：≥3840（水平）× 2160（垂直） 7、最低照度：≥0.1 Lux @（F1.2，AGC ON） 8、三轴或两轴调节角度：水平：-165°~165°；垂直：-28°~28° | 1 | 台
19 | 防油污摄像机 | 传感器类型：1/2.7英寸CMOS； 像素：200万； 最大分辨率：1920×1080； 最低照度：0.002lux（彩色模式）；0.0002lux（黑白模式）；0lux（补光灯开启）； 最大补光距离：80m（红外视频监控距离）30m（暖光视频监控距离）2m（暖光人脸检测距离）； 补光灯：2颗（红外灯）;2颗（暖光灯）； 镜头类型：定焦； 镜头焦距：3.6mm； 镜头光圈：F2.0； 视场角：水平：92°；垂直：48°；对角：109°； 通用行为分析：物品遗留;物品搬移； 周界防范：绊线入侵;区域入侵;快速移动（三项均支持人车分类及精准检测）;徘徊检测;人员聚集;停车检测； 人脸检测：支持人脸检测；支持跟踪；支持优选；支持抓拍；支持上报最优的人脸抓图；支持人脸增强，支持人脸曝光；支持人脸属性提取，支持6种属性8种表情：性别，年龄，眼镜，表情（愤怒，平静，高兴，悲伤，厌恶，惊讶，困惑，害怕），口罩，胡子，支持人脸抠图区域可设：人脸，单寸照，自定义；支持实时抓拍、优选抓拍、质量优先三种抓拍策略；支持人脸角度过滤功能；支持优选时长可设； 人数统计：支持绊线人数统计,支持区域内人数统计,支持排队管理功能；拌线人数统计可显示及输出日、月、年统计报表;支持4个绊线人数统计,4个区域内人数统计,4个排队管理功能； 睿厨：支持人员着装检测，可根据检测到的口罩、帽子、衣服颜色属性进行不匹配报警，同时预览界面支持显示不匹配项；； 老鼠检测：支持； 垃圾桶未遮盖：支持； 玩手机检测：支持； 智能编码：H.264:支持;H.265:支持； 宽动态：120dB； 走廊模式：90°/270°； 音频接口：支持； 报警事件：无SD卡;SD卡空间不足;SD卡出错;网络断开;IP冲突;非法访问;动态检测;视频遮挡;绊线入侵;区域入侵;快速移动;物品遗留;物品搬移;徘徊检测;人员聚集;停车检测;场景变更;音频异常侦测;外部报警;人脸检测;区域内人数统计;滞留报警;人数统计;安全异常;睿厨;玩手机;垃圾桶未盖;传感器报警;老鼠检测； 接入标准：ONVIF（Profile S & Profile G & Profile T）；CGI；GB/T28181（双国标）；GA/T1400；大华云联； 预览最大用户数：20个（总带宽:64Ｍ）； 最大Micro SD卡：512GB； RS-485接口：1个（波特率范围：1200bps～115200bps）； 音频输入：1路（RCA头）； 音频输出：1路（RCA头）； 报警输入：2路（湿接点，支持直流3～5V电位，5mA电流）； 报警输出：2路（湿接点，支持直流最大12V电位，0.3A电流）； 模拟输出接口：1路（CVBS输出 BNC接口）； 电源返送：支持DC12V电源返送，最大电流165mA，峰值电流700mA； 供电方式：DC12V/PoE； 防护等级：IP67 | 16 | 个
20 | 摄像机 | 传感器类型：1/3英寸CMOS； 像素：200万； 最大分辨率：1920×1080； 最低照度：0.01lux（彩色模式）；0.001lux（黑白模式）；0lux（补光灯开启）； 最大补光距离：50m（红外）； 补光灯：2颗（红外灯）； 镜头类型：定焦； 镜头焦距：2.8mm； 镜头光圈：F2.0； 视场角：水平：89°；垂直：48°；对角：104°； 周界防范：绊线入侵；区域入侵； 智能编码：H.264：支持；H.265：支持； 宽动态：支持； 走廊模式：90°/270°（在1080p分辨率及以下支持）； 报警事件：网络断开；IP冲突；非法访问；动态检测；视频遮挡；智能动检（人）；安全异常； 接入标准：ONVIF（Profile S & Profile T）；CGI；GB/T28181；大华云联； 预览最大用户数：6个（总带宽：24M）； 供电方式：DC12V（±30%）；PoE（802.3af）； 防护等级：IP67； | 10 | 个
21 | 室外枪机监控 | 传感器类型：1/3英寸CMOS； 像素：200万； 最大分辨率：1920×1080； 最低照度：0.01lux（彩色模式）；0.001lux（黑白模式）；0lux（补光灯开启）； 最大补光距离：50m（红外）； 补光灯：2颗（红外灯）； 镜头类型：定焦； 镜头焦距：3.6mm； 镜头光圈：F2.0； 视场角：水平：78°；垂直：42°；对角：92°； 周界防范：绊线入侵；区域入侵； 智能编码：H.264：支持； H.265：支持； 宽动态：支持； 走廊模式：90°/270°（在1080p分辨率及以下支持）； 内置麦克风：支持，内置1个麦克风； 报警事件：网络断开；IP冲突；非法访问；动态检测；视频遮挡；音频异常侦测；智能动检（人）；安全异常； 接入标准：ONVIF（Profile S & Profile T）；CGI；GB/T28181；大华云联； 预览最大用户数：6个（总带宽：24M）； 供电方式：DC12V（±30%）；PoE （802.3af）； 防护等级：IP67； | 4 | 个
22 | 硬盘录像机 | 主处理器：工业级微控制器； 操作系统：嵌入式Linux操作系统； 后智能分析：支持后智能人脸检测、人脸识别、周界防范、智能动检*后智能无法和异源输出或4K显示输出功能同时启用； 前智能分析：支持前智能人脸检测、人脸识别、周界防范、智能动检、立体行为分析、人群分布、人数统计、车牌识别、物品监控、高空抛物检测、电瓶车入梯； 周界后智能性能（路数）：2路，每路绘制10规则线； 周界前智能性能（路数）：8路； 人脸检测后智能性能（1080P）(路数)：1路，单路同时最多检测12张人脸； 人脸识别后智能性能（1080P）(路数)：1. 前端人脸检测+后端人脸比对支持8路图片流，最多同时处理12张/秒人脸；2. 后端人脸检测+后端人脸比对支持1路视频流，最多同时处理12张/秒人脸； 人脸识别前智能性能（路数）：全通道（最大处理8个事件/秒）； 接入路数：64路； 分辨率：16MP；12MP；8MP；6MP；5MP；4MP；3MP；1080p；720p；960p；D1；CIF； 解码能力：1路16MP@30fps; 2路12MP@30fps; 3路8MP@30fps; 4路5MP@30fps; 6路4MP@30fps; 12路2MP@30fps；； 报警输入：16路； 报警输出：4路； 硬盘接口：9个SATA，单盘最大20T； RS-485接口：1个； 网络接口：2个（10M/100M/1000M以太网口，RJ-45）含8块8T硬盘 | 1 | 台
23 | POE交换机 | 非管理机架式高功率PoE交换机，24个10/100/1000Mbps自适应PoE电口，2个10/100/1000Mbps自适应上行电口，2个1000Mbps上行光口， 1-2口单口最大PoE输出功率90w，3-24口单口最大PoE输出功率30w，整机最大PoE输出功率240w， 交换容量：56Gbps，包转发率：41.66Mpps； 支持端口隔离，支持250米远距离供电，支持PoE看门狗功能，支持PoE功耗管理策略，可适应终端设备的功耗波动；支持1-8口端口高优先级传输； 工作温度：-10 ℃~+55 ℃； | 2 | 台
| 显示终端 | 屏幕尺寸：24.5英寸； 分辨率：1920×1080； 刷新率：100Hz | 1 | 台
| 路由器 | 路由+AC一体机 • 5个10/100/1000M Base-T千兆以太网电口（其中3个端口支持LAN/WAN转换）； • 设备集成网关和AC功能，支持DH-Y系列无线AP管理，支持旁挂部署； • 最大可管理AP数量：64台； • 支持无线漫游功能； • 支持智能无线优化功能； • 支持本地Web管理； | 1 | 台
| AP | 室内吸顶式无线接入点 • 业务端口：1×WAN口:1000Mbps RJ-45(48V PoE IN)、1×LAN口:1000Mbps RJ-45； • 支持IEEE 802.11ax标准，兼容IEEE 802.11a/b/g/n/ac Wave 2标准； • 采用双射频设计，整机最大支持4条空间流，整机无线接入速率最高可达1.775Gbps； • 支持DH-YAC系列无线控制器管理； • 支持FIT/FAT/网关三种工作模式，可根据组网情况灵活切换模式； • 内置高增益全向天线； • 支持MU-MIMO技术，实现AP同一时刻向多个终端发送数据，提升高密度用户情况下的用户体验； • 支持OFDMA技术； • 支持12VDC电源供电，设备支持PoE和DC两种供电方式，可根据实际情况灵活选择（DC电源不标配）； | 4 | 台
| POE交换机 | 二层非网管PoE交换机； 交换容量：20Gbps；包转发率：14.88Mpps； Port 1-8:8 × RJ-45 10/100/1000Mbps（PoE）Port 9-10:2 × RJ-45 10/100/1000Mbps Port 1-8≤30W，总功率≤120W；支持桌面安装方式； 工作温度：0℃～40℃；雷电防护：共模 4KV； 支持250米远距离供电，支持PoE看门狗功能 | 1 | 台
| 光纤收发器 | 传输距离：3公里 千兆单模单纤 | 1 | 台
| 核心交换机 | 24个千兆电口（其中有8个combo口），4个万兆SFP+光口；模块化双电源（默认标配双电源）设计 交换容量：672Gbps/6.72Tbps 包转发率：168Mpps Vlan功能：支持基于端口的VLAN; 支持基于MAC的VLAN; 基于协议的VLAN; 基于IP子网的VLAN; 支持QinQ，灵活QinQ; 支持VLAN Mapping; 支持Voice VLAN; 支持MVRP 链路聚合：支持静态聚合; 支持动态聚合; 支持跨设备聚合; 支持GE端口聚合; 支持10GE端口聚合 堆叠：支持9台堆叠 路由：支持策略路由;支持静态路由;支持RIPv1;支持RIPv2;支持RIPng;支持OSPFv2;支持OSPFv3;支持IS-ISv4;支持IS-ISv6;支持BGP4;支持BGP4+;支持等价路由 设备管理：支持FTP加载升级; 支持命令行接口（CLI），Telnet，Console口进行配置; 支持SNMPv1/v2/v3; 支持系统日志，系统日志，分级告警，调试信息输出; 支持NTP; 支持电源的告警功能，风扇、温度告警; 支持Ping、Tracert; 支持LLDP; 支持端口环回检测 工作温度：-5℃～+45℃ 产品尺寸：440mm×360mm×43.6mm（长×宽×高） | 1 | 台
24 | 光缆 | 8芯/12芯 | 1 | 项
25 | 智慧图书馆管理系统 | 1.系统支持 B/S 、C/S两种架构模式，支持云端SAAS访问模式、本地私有化部署、Windows、Linux 平台、国产化系统部署等； 2.数据库需采用稳定可靠、可弹性伸缩的关系型数据库，具备容灾、备份、恢复、迁移功能，提供高可用、高可靠、高安全的 MySQL 数据库，以保证图书馆相关数据安全存储不丢失； 3.系统包括采访模块、编目模块、流通模块、典藏模块、期刊模块、读者管理、报表模块、OPAC设置、系统设置、帮助中心等； 4.系统支持采访征订数据导入，导入文件格式支持MARC、Excel清单，可自定义查重字段，标记重复数据数量； 5.支持订购单管理、验收单管理，可对新增、删除、关闭操作； 6.支持图书荐购记录处理，可以记录待审核、通过、驳回、未处理、不订购、已订购、验收中、到馆、采购不到等状态； 7.支持审核通过的荐购记录转换成订购单，同步发送到书商对应的邮箱，通过短信形式通知对方； 8.可对已订购到馆图书逐条验收，对未到齐或多出图书做出提示并统计相应信息； 9.支持图书到馆直接验收处理，支持无订购记录的情况下验收、编目、馆藏分配操作； 10.采访统计支持按种、册查询，可导出订购单清单、验收单； ★11.为提高编目效率，图书编目参数可以设置条码自动记忆、保存后自动弹出新增查重页面、非中央库数据仅命中一条时直接套录使用、无命中数据直接弹出新增记录弹窗、中央库数据仅命中一条时直接添加复本、MARC实时检测、索书号重复可保存功能的参数设置提供第三方机构出具的证明材料复印件加盖原厂公章原件备查）； 12.支持编目录入查重时，重复数据自动添加复本馆藏信息； 13.系统支持表单编目、MARC编目两种形式，可设置默认表单编目或MARC编目； ★14.在MARC编辑页面，支持新建、插入子字段、插入字段、复制、剪切、粘贴、删除字段、删除子字段、复制整个MARC、粘贴整个MARC、自动生成数据、生成拼音、字段排序、数据校验等功能且支持快捷键操作，保存MARC数据时，系统可实时检测MARC不规范字段（投标人需提供MARC标准格式检测系统著作权复印件加盖原厂公章原件备查）； 15.系统支持文献条码号打印，可设置模板、单个打印次数、打印预览等； ★16.系统支持按《中国图书馆分类法》(第五版)详细分类浏览，统计系统数据总种数、总册数，对应分类下，显示此分类号下所有馆藏数据，支持逐级根据分类统计馆藏数据列表（提供第三方机构出具的证明材料复印件加盖原厂公章原件备查） 17.系统支持图书检索功能，可通过 ISBN、正题名、第一责任者、丛书名、分类号、馆藏地址、批次号、主题词、文献条码号、文献条码范围、入库时间范围、出版时间、文献状态查询图书； 18.系统可以支持单个条码、多个条码、批量导入形式完成图书盘点、图书注销、条码删除、条码替换功能，可设置是否确认图书信息，“是”则显示对应书目信息及馆藏信息，核对信息无误后，可完成盘点、注销、删除、操作，批量导入条码时，可检查出文件中错误条码号； ★19.系统支持馆藏条码替换功能，可以支持单个条码、多个条码、导入外部文本文件输入内容，新文献条码以条码范围形式替换（提供第三方机构出具的证明材料复印件加盖原厂公章原件备查） ★20.系统支持架位号设定功能，可以支持选择文献条码、索书号范围两种方式进行批量设定架位号（提供第三方机构出具的证明材料复印件加盖原厂公章原件备查） 21.系统支持架位号新建、批量设置架位号、架位查询，支持扫描条码入库层架、批量导入条码上架功能； 22.支持馆藏批处理功能，支持批量修改编目批次、馆藏地、入库时间、文献流通类型； 23.支持下载离线借还客户端，实现离线借还，使馆内业务不受网络影响； 24.支持批量修改读者密码、读者类型、读者单位、读者状态、截至日期，可以批量或者逐个打印读者证； 25.读者借阅方式可以支持 IC、ID、身份证、社保卡、条码卡、人脸识别、手机号、校园一卡通、二维码等； ★26.支持批量导入读者信息、读者照片功能，可下载读者导入模板文件，读者照片应支持 ZIP 压缩包完成批量导入（投标人需提供读者个人信息安全防护著作权复印件）； 27.支持流通规则配置功能，可配置通用流通规则、特殊流通规则，普通流通规则可配置超期每天的罚金、最大借书天数、最大续借次数、续借天数、丢书罚款倍率、污损罚款倍率、超期最大罚款金额、超期是否罚款、图书超期是否可归还，特殊流通规则添加、删除、启用、禁用功能，可根据读者类型、文献流通类型、馆藏地点去设置最大的借阅册数、最大借书天数； 28.支持假期设置功能，当归还日期在假期设置的范围内，系统则会自动延期到假期结束日期之前，避免因为假期而造成图书超期的问题； ★29.系统支持阅览管理功能，可以支持签到签退、阅览详情查看，支持现刊流通功能（提供第三方机构出具的证明材料复印件加盖原厂公章原件备查） 30.系统支持期刊装订功能，记录装订状态、装订复本、装订时间； 31.系统支持期刊编目，对已装订过刊编目入库操作，期刊编目参数配置，支持 Z39.50 服务器选择； 32.可配置 OPAC 网页端图书推荐功能，设置新书推荐、读者推荐功能，对推荐图书显示顺序设置； 33.支持馆内公告、馆内制度设置，支持 OPAC 的站外链接设置； 34.系统支持管理员角色设置，根据管理员角色开通不同系统功能权限，设置是否可归还非本馆藏地图书； 35.支持配置馆藏地点，对文献馆藏地点、期刊分发馆藏地点添加、删除操作； 36.支持供货单位管理，可自定义添加供货单位名称、联系人、电话、邮箱，对已添加的记录编辑、删除； 37.支持条码长度设置，根据不同的文献类型，设置不同条码号长度，设置编目时递增或递减； ★38.系统数据接口可以支持导入套录库数据、馆藏书目导入与输出、书目MARC输出、Excel 转 Marc、导入文献流通（提供第三方机构出具的证明材料复印件加盖原厂公章原件备查） 39.系统支持 Excel 转 MARC 功能，将 Excel 清单内容转成 MARC 类型文件，MARC 类型文件支持GB2312、GB18030、UTF-8 编码格式； 40.系统支持导入外部文献流通记录，方便管理员统计查询读者借还书记录； 网页版OPAC 检索系统； 41.系统支持书目检索、分类浏览、新书通报、文献借阅排行列表、读者推荐排行列表、公告信息； 42.书目检索功能支持题名、作者、ISBN 关键字内容实时检索，实时显示检索结果； 43：配件：（标签、条形码、书标膜、书签）*5000枚 ；扫描枪 馆员工作站 1.工作频率：13.56Mhz； 2.标准：支持ISO15693、ISO18000-3标准； 3.一体化设计，内嵌读写模块、天线和一体机，可对RFID标签非接触式进行阅读，有效读取、改写RFID电子标签,内置RFID智能转换系统、标签阅读器、IC卡读卡器； 4.具有实时系统工作日志功能,查看用户操作日志的创建时间、操作内容等； ★5.工作站支持借还书等流通功能，支持给读者办卡、换证、收退费等读者管理功能（提供软件著作权登记证书复印件加盖原厂公章原件备查）； ★6.具备标签加工功能，可对图书标签、层架标签等进行注册、更换、修改、销毁、进询等操作,转换操作时，条形码号可自动递增或者递减，支持更换馆藏地，以提高管理员转换工作效率,操作列表可显示图书条形码、单价、出版时间、馆藏地址、架位号、状态、RFID标签码、转换状态等基本信息（提供软件著作权登记证书复印件加盖原厂公章原件备查)； 7.支持数据查询功能，如借阅统计、办证统计、财务清单、标签转换统计等，统计结果可根据需要导出表格或者打印纸质清单； 8.外壳材质：钣金、亚克力、钢化玻璃； 9.外观设计新颖美观，具有防撞、防磕碰设计，方便融入图书馆装修设计风格； 10.规格尺寸：长≥515mm*宽≥360mm*高≥525mm； 11.屏幕参数：≥21.5寸 1920*1080ppi 比例16:9 十点电容触摸屏； 12.主机配置：CPU≥I3,内存≥8G内存,SSD≥256G,自带wifi,Windows10操作系统； 13.环境参数：工作温度-10-60度 相对湿度：5%-95%无冷凝； ★14.馆员工作站经过静电放电抗扰度试验后，可以正常工作，指示灯显示正常（提供第三方机构出具的证明材料复印件加盖原厂公章原件备查） ★15.馆员工作站经过盐雾试验后，外观无异常，结构无损坏，可以正常工作，检验合格（提供第三方机构出具的证明材料复印件加盖原厂公章原件备查） ★16.投标人所投的馆员工作站铅、镉、汞、六价铬、多溴联苯和多溴二苯醚的含量符合GB/T 26572-2011《电子电气产品中限用物质的限量要求》（提供第三方机构出具的证明材料复印件加盖原厂公章原件备查） | 1 | 项
26 | 信号屏蔽器 | 1.有效屏蔽场所内所有2G/3G/4G/5G手机及备选2.4G（WLAN/WIFI/蓝牙) 等无线通信信号； 2.设备采用高密度大散热片和三个低噪音风扇及机箱组成高效冷却散热系统，散热效果好，长时间工作性能稳定、安全、可靠； 3.采用内置全向天线，直接取电开机就工作，整机一体化设计，安装使用管理简便； 4.选用国外高性能集成电路和贴片元器件，集成度高，质量可靠； 5.缓启动电路设计，避免产生机械开关打火现象。6.屏蔽范围：约100㎡（使用场所场强RSSI≤-75dBm，RSRP≤-95dBm）； 7.产品重量：约3.5Kg； 8.产品尺寸：400mm（长）×270mm（宽）×70mm（厚）； 9.输出功率：≥20W； 10.耗电功率：约120W； 11.工作温度：-30℃～60℃； 12.相对湿度：25%～95%； 13.电源适配器：输入AC 110V～240V ，输出DC 5V/25A； 14.完成屏蔽时间：20秒左右； 15.缓启动时间：3秒； 16.安装方式：直立或壁挂； 17.工作时间：可长期开机持续稳定工作。 | 4 | 台