## Sheet1
第四标段 室外工程器械
序号 | 名称 | 技术参数 | 数量 | 单位 | 总价
1 | 轮式装载机（配套快速更换连接及扫雪刷） | 轮式装载机（配套快速更换连接及扫雪刷）： ★1 长X宽X高 6293*1976*2809mm 2 轴距： 2230mm 附检测报告 3 轮距： 1520mm 附检测报告 ★最大卸料高度： 3521mm 5 标准斗宽度： 2000mm ★6 对应卸料距离： 828mm 附检测报告 7 转弯半径： 5600mm 附检测报告 ★8 最小离地间隙： 332mm 附检测报告 9 斗容： 1.2 10 额定载荷： 1800kg 附检测报告 11 整机重量： 4350kg 12 标配轮胎： 16/70-20 13 标配桥： 中轮边桥 14 发动机型号： 国四4102自吸共轨 15 额定功率/转速： 36.8kw/2400 16 发动机型式 ：高压共轨 17 变矩器型号： 265变矩器 18 驻车制动： 手动钳盘式制动 19 行车制动： 气顶油钳盘式制动 21 带快速更换装置（可自动切换雪铲雪滚） ★22 提升时间： 5.7s ★23 下降时间： 4.2s ★24 卸载时间： 2.0s 附检测报告 雪铲： 1 连接方式： 销轴式 2最大推雪宽度（mm）： 2600 ★3 最大倾角推雪宽度（mm）： 2200 附检测报告 4左右摆角（°）： 30 ★5 避障高度（mm）： 180 附检测报告 6作业速度（km/h）： 15-30 7 最低作业温度（°c）： -40 8 避障功能： 避障系统采用拉簧形式，避障回位迅速，铲雪压力更高。 ★9 整机重量（kg）： 400 10 铲体高度（mm）： 700 ★11铲体材质: Q355 12铲板厚度（mm）: 5 13 铲刃材质: Q355 14 铲刃厚度（mm）: 12 15 切削刃数量: 2 ★16 外形尺寸（mm）: 2600*1100*700 17适用车辆 :2T铲车 18 升降方式: 铲车动臂升降 ★19 需要装载机与雪铲一体检测报告 扫雪机： ★1 扫雪机型号： 800*2.2M 2 连接方式 ：销轴式 3 最大除雪宽度（mm）： 2200 ★4 最大倾角推雪宽度（mm） ：2100 ★5 左右摆角（°）： 30 6 避障高度（mm）： 100 ★7 作业速度（km/h） ：10-20公里 附检测报告 8 最低作业温度（°c）： -40 9 马达型号： BM5-245 10 马达个数 ：2个 ★11 整机重量（kg）： 500 附检测报告 12 滚刷材质： 70%尼龙+30%钢丝混编 13 扫滚直径; 800mm ★14 滚刷最高转速: 大约200转 附检测报告 15 工作原理: 扫雪动力靠油泵驱动 16 清扫面积: 1-2万平方/h 17 外形尺寸（mm）: 2600*900*1600 18 适用车辆 :装载机 19 升降方式 装载机动臂升降 ★20 需要装载机与扫雪机一体检测报告 | 1 | 组 | 96530元
2 | 园林草耙 | 耙头：44齿加大扁钢丝 尺寸：55*62*44cm | 2 | 把
3 | 园艺剪 | 产品总长：55cm 刀刃形状：直刃 手柄材质：钢 刀刃材质：654锰钢 产品重量：0.85kg | 2 | 把
4 | 汽油割草机 | 排量47.9ml 标定功率：1.47kw/7000r/min 燃油箱容量：0.63L 燃油牌号：92号以上燃油 润滑油牌号：10W-30 润滑油容积：0.1L 启动方式：回弹式绳索启动 刀片直径：255（圆锯片）300（直刀片） | 2 | 台
5 | 手推车 | 规格：总长150cm*斗宽57cm*斗长82cm*总宽80cm 材质：加厚镀锌圆管 轮胎：实心螺纹 | 1 | 辆
6 | 爬楼车 | 管径：28mm 承重：200斤 底座：31*55cm 伸缩长度：72-100cm | 1 | 辆
7 | 板车 | 尺寸：72*48cm 轮胎：重型静音耐磨轮 材质：铁艺/塑胶 承重：强力承重450斤 地板：双钢梁加固 支架：精钢脚轮支架 | 1 | 辆
8 | 微型消防站 | 尺寸：1200mm*300mm*900mm 基材：全钢柜体 | 2 | 套
9 | 大梯子 | 尺寸：1700mm+1700mm 承重：单点承重300斤 踏板：加宽防滑 固定锁：拱桥式；踏板安全锁防护 | 1 | 把