## 封-1 招标工程量清单封面
|  | 住建和生态环境领域违法问题集中整治专项行动植被恢复及管护工程 |  | 工程
招标工程量清单
招 标 人：
(单位盖章)
造价咨询人：
(单位盖章)
年 月 日
封—1

## 扉-1 招标工程量清单扉页
|  | 住建和生态环境领域违法问题集中整治专项行动植被恢复及管护工程 |  | 工程
招标工程量清单
招 标 人： |  |  | 造 价咨询人：
| (单位盖章) |  |  |  | (单位资质专用章)
法定代表人 或其授权人： |  |  | 法定代表人 或其授权人：
| (签字或盖章) |  |  |  | (签字或盖章)
编 制 人： |  |  | 复 核 人：
| (造价人员签字盖专用章) |  |  |  | (造价工程师签字盖专用章)
编 制 时 间： | 年 月 日 |  | 复 核 时 间： |  | 年 月 日
扉—1

## 表-01 总说明
总 说 明
工程名称：住建和生态环境领域违法问题集中整治专项行动植被恢复及管护工程 |  | 第 1 页 共 2 页
一、工程名称：住建和生态环境领域违法问题集中整治专项行动植被恢复及管护工程 二、建设地点：阿荣旗境内 三、建设规模：住建和生态环境领域违法问题集中整治专项行动植被恢复及管护工程施工详见工程量清单 四、建设要求： （一）、植被恢复工程 1、樟子松植被恢复面积1500亩，苗高700mm以内，间距2米*3米 （二）、管护工程中的围栏材料标准 1、刺丝：采用双股刺钢丝，股线直径2.5㎜，抗拉强度350— 660MPɑ，采用电镀锌，镀锌层厚度≥40 g/平方米，刺钉线直径2.0㎜，电镀锌层厚度≥40 g/平方米，每米长度股线转数为7-8转，每米长度内刺丝数为8-10个。刺丝规格200米/卷，每卷重量22.5kg± 1kg。 2、线桩：线桩采用Y型钢角铁，规格28mm× 18mm× 18mm× 2000mm。线桩每根重量4kg± 0.1kg。 3、加强桩：采用70 mm× 70 mm× 7 mm× 2000 mm热轧等边角钢。加强桩每根重量13 kg± 0.5kg。 4、角桩：角桩用热轧等边角钢，规格90 mm× 90 mm× 8mm× 2000 mm 角钢柱，支撑杆用直径50mm的焊管。角桩每根重量18 kg± 1kg。 5、围栏门：采用软门，两根门柱用热轧等边角钢，规格为90 mm× 90 mm× 8mm× 2000 mm。围栏门宽10米，高1.2米的软门。 6、刺钢丝及其零部件必须符合中华人民共和国行业标准《镀锌钢丝网围栏基本参数》(JB/T7137-93)、《编结网围栏技术条件》(JB/T7138.1-3-93)的规定、省级产品监督检验部门颁发生产许可证和合格证的产品，方可使用。刺钢丝、各种围栏桩规格尺寸必须达到设计标准；经线、纬线间距必须符合设计要求，不能超标；刺钢丝、绑线、绑钩等不能有锈蚀，经久耐用。 7、围栏线路外观整齐，刺钢丝与围栏桩绑结牢固，桩距符合设计要求。没有围栏桩埋深不够、桩倒伏、刺钢丝脱落等现象。 （三）、管护工程中的中设备安装工程 1、防火设备①灭火风机；②防护服装；③灭火器； 2、监控摄像设备200亩以上放置一个太阳能网络监控； 3、皮卡车做为巡视巡查交通工具； 4、无人机定时定点巡视巡护；
表-01
总 说 明
工程名称：住建和生态环境领域违法问题集中整治专项行动植被恢复及管护工程 |  | 第 2 页 共 2 页
5、大型喷药无人机； 6、流动房车30平方米。 五、编制依据： （1）《建设工程工程量清单计价规范》GB50500-2013； （2）借用2017届《内蒙古自治区建设工程费用定额》、2017届《内蒙古自治区、房屋建筑与装饰工程预算定额》、2017届《内蒙古自治区园林工程预算定额》等； （3）增值税税率调整依据内建标[2019]113号税率为9%； （4）GB50500-2013建设工程工程量清单计价规范； （5）内蒙古自治区建设工程计价依据2017； （6）建设工程设计文件及相关资料； （7）与建设项目相关的标准、规范、技术资料； （8）规费根据《关于调整内蒙古自治区建设工程计价依据规费中养老保险费率的通知》内建标函[2019]468号进行调整。 （9）税率根据《关于调整内蒙古自治区建设工程计价依据增值税税率的通知》内建标[2019]113号进行调整。 （10）工程材料平均税率根据《关于调整内蒙古自治区建设工程材料增值税平均税率的通知》内建标定总字[2019]06号进行调整。
表-01

## 表-08 分部分项工程和单价措施项目清单与计价表【植被恢复】
分部分项工程和单价措施项目清单与计价表
工程名称：植被恢复 |  |  |  | 标段：住建和生态环境领域违法问题集中整治专项行动植被恢复及管护工程 |  |  |  | 第 1 页 共 1 页
序号 | 项目编码 | 项目名称 | 项目特征描述 |  | 计量单位 | 工程量 | 金额（元）
[7 empty] | 综合单价 |  | 合价 | 其中
暂估价
整个项目
1 | 050101010001 | 整理绿化用地 | 1.清理种植绿地 |  | m2 | 1000050
2 | 050102001001 | 栽植乔木 | 1.栽植樟子松，带土球苗高500mm-700mm。2.苗木倒运暂按65公里，结算以实际运距为准。 |  | 株 | 166500
分部小计
措施项目
3 | 011705001001 | 大型机械设备进出场及安拆 |  |  | 台次 | 1
分部小计
本页小计
合 计
注：为计取规费等的使用，可在表中增设其中：“定额人工费”
表—08

## 表-11 总价措施项目清单与计价表【植被恢复】
总价措施项目清单与计价表
工程名称：植被恢复 |  |  | 标段：住建和生态环境领域违法问题集中整治专项行动植被恢复及管护工程 | [5 empty] | 第 1 页 共 1 页
序号 | 项目编码 | 项目名称 |  | 计算基础 | 费率(%) | 金额(元) |  | 调整费率(%) |  | 调整后金额(元) | 备注
1 | 050405001 | 安全文明施工费
1.1 | 050405001001 | 安全文明施工与环境保护费 |  | 分部分项人工费+技术措施项目人工费 | 1
1.2 | 050405001002 | 临时设施费 |  | 分部分项人工费+技术措施项目人工费 | 1
2 | 050405005001 | 雨季施工增加费 |  | 分部分项人工费+技术措施项目人工费 | 0.5
3 | 050405007001 | 已完工程及设备保护费 |  | 分部分项人工费+技术措施项目人工费 | 0
4 | 05B001 | 工程定位复测费 |  | 分部分项人工费+技术措施项目人工费 | 0.1
5 | 050405004001 | 二次搬运费 |  | 分部分项人工费+技术措施项目人工费 | 0.1
6 | 05B002 | 特殊地区施工增加费 |  | 分部分项人工费+技术措施项目人工费 | 0
7 | 050405002001 | 夜间施工增加费
8 | 050405002002 | 白天在地下室施工增加费
9 | 050405005002 | 冬季施工增加费
合 计
编制人（造价人员）： | [6 empty] | 复核人（造价工程师）：
注：1.“计算基础”中安全文明施工费可为“定额基价”、“定额人工费”或“定额人工费+定额机械费”，其他项目可为“定额人工费”或“定额人工费+定额机械费”。 2.按施工方案计算的措施费，若无“计算基础”和“费率”的数值，也可只填“金额”数值，但应在备注栏说明施工方案出处或计算方法。
表-11

## 表-12 其他项目清单与计价汇总表【植被恢复】
其他项目清单与计价汇总表
工程名称：植被恢复 |  | 标段：住建和生态环境领域违法问题集中整治专项行动植被恢复及管护工程 |  |  | 第 1 页 共 1 页
序号 | 项目名称 |  | 金额(元) | 结算金额(元) |  | 备注
1 | 暂列金额 |  |  |  |  | 明细详见表-12-1
2 | 暂估价
2.1 | 专业工程暂估价 |  |  |  |  | 明细详见表-12-3
2.2 | 材料暂估价 |  | 一 |  |  | 明细详见表-12-2
3 | 计日工 |  |  |  |  | 明细详见表-12-4
4 | 总承包服务费 |  |  |  |  | 明细详见表-12-5
5 | 材料检验试验费
6 | 建筑工程能效测评费
7 | 工程变更及现场签证
8 | 提前竣工（赶工补偿）
9 | 无负荷联合试运转费
10 | 停窝工损失费
11 | 施工期间未完工程保护费
12 | 企业自有工人培训管理费
13 | 建筑工人实名制费
合计 | [5 empty] | —
注：材料（工程设备）暂估单价进入清单项目综合单价，此处不汇总。
表-12

## 表-12-1 暂列金额表【植被恢复】
暂列金额明细表
工程名称：植被恢复 |  | 标段：住建和生态环境领域违法问题集中整治专项行动植被恢复及管护工程 |  |  | 第 1 页 共 1 页
序号 | 项目名称 |  | 计量单位 | 暂定金额（元） |  | 备注
合 计 | [5 empty] | —
注：此表由招标人填写，如不能详列，也可只列暂列金额总额，投标人应将上述暂列金额计入投标总价中。
表—12—1

## 表-12-2 材料(工程设备)暂估价及调整表【植被恢复】
材料（工程设备）暂估单价及调整表
工程名称：植被恢复 |  |  | 标段：住建和生态环境领域违法问题集中整治专项行动植被恢复及管护工程 | [7 empty] | 第 1 页 共 1 页
序号 | 材料(工程设备)名称、规格、型号 | 计量单位 |  | 数量 |  | 暂估(元) |  | 确认(元) |  | 差额±(元) |  |  | 备注
|  |  |  | 暂估 | 确认 | 单价 | 合价 | 单价 | 合价 | 单价 |  | 合价
合计
总合计
注：此表由招标人填写“暂估单价”，并在备注栏说明暂估价的材料、工程设备拟用在哪些清单项目上，投标人应将上述材料、工程设备暂估单价计入工程量清单综合单价报价中。
表—12—2

## 表-12-3 专业工程暂估价及结算价表【植被恢复】
专业工程暂估价及结算价表
工程名称：植被恢复 |  |  | 标段：住建和生态环境领域违法问题集中整治专项行动植被恢复及管护工程 |  |  |  | 第 1 页 共 1 页
序号 | 工程名称 | 工程内容 |  | 暂估金额（元） | 结算金额(元) | 差额±(元) |  | 备注
合 计
注：此表“暂估金额”由招标人填写，投标人应将“暂估金额”计入投标总价中。结算时按合同约定结算金额填写。
表—12—3

## 表-12-4 计日工表【植被恢复】
计 日 工 表
工程名称：植被恢复 |  | 标段：住建和生态环境领域违法问题集中整治专项行动植被恢复及管护工程 | [5 empty] | 第 1 页 共 1 页
编号 | 项目名称 |  | 单位 | 暂定数量 | 实际数量 | 综合单价(元) | 合价(元)
[7 empty] | 暂定 |  | 实际
1 | 人工
| 计日工 |  | 工日 | 1
人工小计
2 | 材料
材料小计
3 | 机械
机械小计
四、企业管理费和利润
总 计
注：此表项目名称、暂定数量由招标人填写，编制招标控制价时，单价由招标人按有关计价规定确定；投标时，单价由投标人自主报价，按暂定数量计算合价计入投标总价中。结算时，按发承包双方确认的实际数量计算合价。
表—12—4

## 表-13 规费、税金项目清单与计价表【植被恢复】
规费、税金项目计价表
工程名称：植被恢复 |  | 标段：住建和生态环境领域违法问题集中整治专项行动植被恢复及管护工程 |  |  |  | 第 1 页 共 1 页
序号 | 项目名称 |  | 计算基础 |  | 计算基数 |  | 计算费率(%) | 金额（元）
1 | 规费 |  | 社会保险费+住房公积金+水利建设基金+环境保护税
1.1 | 社会保险费 |  | 养老失业保险+基本医疗保险+工伤保险+生育保险
(1) | 养老失业保险 |  | 分部分项人工费+组织措施项目人工费+技术措施项目人工费+分部分项人工费调整+技术措施项目人工费调整 |  |  |  | 10.5
(2) | 基本医疗保险 |  | 分部分项人工费+组织措施项目人工费+技术措施项目人工费+分部分项人工费调整+技术措施项目人工费调整 |  |  |  | 3.7
(3) | 工伤保险 |  | 分部分项人工费+组织措施项目人工费+技术措施项目人工费+分部分项人工费调整+技术措施项目人工费调整 |  |  |  | 0.4
(4) | 生育保险 |  | 分部分项人工费+组织措施项目人工费+技术措施项目人工费+分部分项人工费调整+技术措施项目人工费调整 |  |  |  | 0.3
1.2 | 住房公积金 |  | 分部分项人工费+组织措施项目人工费+技术措施项目人工费+分部分项人工费调整+技术措施项目人工费调整 |  |  |  | 3.7
1.3 | 水利建设基金 |  | 分部分项人工费+组织措施项目人工费+技术措施项目人工费+分部分项人工费调整+技术措施项目人工费调整 |  |  |  | 0.4
1.4 | 环境保护税
2 | 税金 |  | 税前工程造价 |  |  |  | 9
合 计
编制人（造价人员）： |  |  |  | 复核人（造价工程师）：
表-13

## 表-08 分部分项工程和单价措施项目清单与计价表【管护工程】
分部分项工程和单价措施项目清单与计价表
工程名称：管护工程 |  |  |  | 标段：住建和生态环境领域违法问题集中整治专项行动植被恢复及管护工程 |  |  |  | 第 1 页 共 3 页
序号 | 项目编码 | 项目名称 | 项目特征描述 |  | 计量单位 | 工程量 | 金额（元）
[7 empty] | 综合单价 |  | 合价 | 其中
暂估价
整个项目
1 | 040205012001 | 围栏工程 | 采用双股刺钢丝，股线直2.5mm，抗拉强度350-660MPɑ，采用电镀锌，镀锌层厚度40g/m2，刺钉线直径2.0mm，电镀锌层厚度≥40g/m2，每米长度股线转数为7-8转，每米长度内刺丝数为8-10个。刺丝规格200米/卷，每卷重量22.5kg± 1kg。线桩采用Y型钢角铁，间距6m规格28mm× 18mm× 2000mm。线桩每根重量4kg± 0.1kg。加强桩：间距50m采用70mm× 70mm× 7 mm× 2000 mm热轧等边角钢。加强桩每根重量13 kg± 0.5kg。角桩间距500m根用热轧等边角钢，规格90 mm× 90mm× 8mm× 2000 mm 角钢柱，支撑杆用直径50mm的焊管。角桩每根重量18kg± 1kg。采用软门，两根门柱用热轧等边角钢，规格为90 mm× 90 mm× 8mm× 2000mm。围栏门宽10m，高1.2m的软门。 |  | m | 75000
2 | 030507008001 | 监控摄像设备 | 1、太阳能网络监控摄像头，电瓶基础和摄像头杆基础、摄像头杆、运输、安装、调试； 2、太阳能板：≥70W40AH,≥21700电芯，内置10A控制器； 3、4G监控：远程监控，云台，智能报警，双光，画线，云服务。离线推送，声光警戒，语音对讲，高清播放； 4、内存卡：全天录像储存10-15天，移动侦测录像30-90天 |  | 台 | 25
3 | 030507014001 | 显示设备 | 1、显示器系统安装、调试； 2、面板：原装A+规工业 |  | 台 | 2
本页小计
注：为计取规费等的使用，可在表中增设其中：“定额人工费”
表—08
分部分项工程和单价措施项目清单与计价表
工程名称：管护工程 |  |  |  | 标段：住建和生态环境领域违法问题集中整治专项行动植被恢复及管护工程 |  |  |  | 第 2 页 共 3 页
序号 | 项目编码 | 项目名称 | 项目特征描述 |  | 计量单位 | 工程量 | 金额（元）
[7 empty] | 综合单价 |  | 合价 | 其中
暂估价
级液晶面板 ； 3、拼接缝隙：≥3.5mm； 4、分辨率：≥1920*1080 ； 5、对比度：≥3500:1 ； 6、亮度: ≥500cd/m2； 7、尺寸：1213.8*684 ； 8、丰富的接口：支持DVI、HDMI、VGA、BNC等接口。
4 | 03B001 | 皮卡车 | 1、皮卡，上牌； 2、最大载重质量(kg)：≥490； 3、排量(L)：≥2.4； 4、进气形式：涡轮增压； 5、变速箱类型：手动变速箱(MT)； 6、轮胎规格：≥245/70 R16； 7、车体结构：非承载式； 8、能源类型：柴油； 9、长*宽*高（mm）：≥5085*1842*1725。 |  | 台 | 3
5 | 03B002 | 巡视无人机 | 1、普通巡视无人机安装、调试； 2、起飞重量：≥895 克； 3、最大水平飞行速度（海平面附近无风）：≥21 米/秒； 4、最大起飞海拔高度：≥6000 米； 5、最长飞行时间：≥46 分钟； 6、最长悬停时间：≥40 分钟； 7、最大续航里程：≥30 公里； 8、相机要求满足有效像素≥2000 万。 |  | 台 | 3
6 | 03B003 | 大型喷药无人机 | 大型喷药无人机安装、调试 |  | 台 | 3
7 | 03B004 | 30平方米流动房车 | 30平方米可拖式四轮成品房车。 |  | 台 | 3
8 | 03B005 | 防护服 | 防火防护服 |  | 套 | 15
本页小计
注：为计取规费等的使用，可在表中增设其中：“定额人工费”
表—08
分部分项工程和单价措施项目清单与计价表
工程名称：管护工程 |  |  |  | 标段：住建和生态环境领域违法问题集中整治专项行动植被恢复及管护工程 |  |  |  | 第 3 页 共 3 页
序号 | 项目编码 | 项目名称 | 项目特征描述 |  | 计量单位 | 工程量 | 金额（元）
[7 empty] | 综合单价 |  | 合价 | 其中
暂估价
9 | 03B006 | 灭火风机 | 灭火风机 |  | 套 | 15
10 | 030901013001 | 灭火器 | 推车式灭火器 |  | 具 | 6
11 | 030901013002 | 灭火器 | 5kg手提式灭火器 |  | 具 | 6
12 | 05B001 | 围栏维修 | 1.围栏维修 |  | 米 | 5000
13 | 03B007 | 看护人员 | 看护人员为期五年 |  | 人 | 15
14 | 05B002 | 苗木抚育 | 1.苗木抚育除草，防虫，抚土 2.抚育期为五年 |  | 亩 | 1600
15 | 050307009001 | 标志牌 | 警示标牌（大） |  | 个 | 450
16 | 050307009002 | 标志牌 | 警示标牌（小） |  | 个 | 350
17 | 030406001001 | 发电机 | 流动板房光伏发电 |  | 台 | 4
分部小计
措施项目
本页小计
合 计
注：为计取规费等的使用，可在表中增设其中：“定额人工费”
表—08

## 表-11 总价措施项目清单与计价表【管护工程】
总价措施项目清单与计价表
工程名称：管护工程 |  |  | 标段：住建和生态环境领域违法问题集中整治专项行动植被恢复及管护工程 | [5 empty] | 第 1 页 共 1 页
序号 | 项目编码 | 项目名称 |  | 计算基础 | 费率(%) | 金额(元) |  | 调整费率(%) |  | 调整后金额(元) | 备注
1 | 031302001 | 安全文明施工费
1.1 | 031302001001 | 安全文明施工与环境保护费 |  | 分部分项人工费+技术措施项目人工费 | 2
1.2 | 031302001002 | 临时设施费 |  | 分部分项人工费+技术措施项目人工费 | 1
2 | 031302005001 | 雨季施工增加费 |  | 分部分项人工费+技术措施项目人工费 | 0.5
3 | 031302006001 | 已完工程及设备保护费 |  | 分部分项人工费+技术措施项目人工费 | 0.8
4 | 03B001 | 工程定位复测费 |  | 分部分项人工费+技术措施项目人工费 | 0
5 | 031302004001 | 二次搬运费 |  | 分部分项人工费+技术措施项目人工费 | 0.1
6 | 03B002 | 特殊地区施工增加费 |  | 分部分项人工费+技术措施项目人工费 | 0
7 | 031302002001 | 夜间施工增加费
8 | 031302002002 | 白天在地下室施工增加费
9 | 031302005002 | 冬季施工增加费
合 计
编制人（造价人员）： | [6 empty] | 复核人（造价工程师）：
注：1.“计算基础”中安全文明施工费可为“定额基价”、“定额人工费”或“定额人工费+定额机械费”，其他项目可为“定额人工费”或“定额人工费+定额机械费”。 2.按施工方案计算的措施费，若无“计算基础”和“费率”的数值，也可只填“金额”数值，但应在备注栏说明施工方案出处或计算方法。
表-11

## 表-12 其他项目清单与计价汇总表【管护工程】
其他项目清单与计价汇总表
工程名称：管护工程 |  | 标段：住建和生态环境领域违法问题集中整治专项行动植被恢复及管护工程 |  |  | 第 1 页 共 1 页
序号 | 项目名称 |  | 金额(元) | 结算金额(元) |  | 备注
1 | 暂列金额 |  |  |  |  | 明细详见表-12-1
2 | 暂估价
2.1 | 专业工程暂估价 |  |  |  |  | 明细详见表-12-3
2.2 | 材料暂估价 |  | 一 |  |  | 明细详见表-12-2
3 | 计日工 |  |  |  |  | 明细详见表-12-4
4 | 总承包服务费 |  |  |  |  | 明细详见表-12-5
5 | 材料检验试验费
6 | 建筑工程能效测评费
7 | 工程变更及现场签证
8 | 提前竣工（赶工补偿）
9 | 无负荷联合试运转费
10 | 停窝工损失费
11 | 施工期间未完工程保护费
12 | 企业自有工人培训管理费
13 | 建筑工人实名制费
合计 | [5 empty] | —
注：材料（工程设备）暂估单价进入清单项目综合单价，此处不汇总。
表-12

## 表-12-1 暂列金额表【管护工程】
暂列金额明细表
工程名称：管护工程 |  | 标段：住建和生态环境领域违法问题集中整治专项行动植被恢复及管护工程 |  |  | 第 1 页 共 1 页
序号 | 项目名称 |  | 计量单位 | 暂定金额（元） |  | 备注
合 计 | [5 empty] | —
注：此表由招标人填写，如不能详列，也可只列暂列金额总额，投标人应将上述暂列金额计入投标总价中。
表—12—1

## 表-12-2 材料(工程设备)暂估价及调整表【管护工程】
材料（工程设备）暂估单价及调整表
工程名称：管护工程 |  |  | 标段：住建和生态环境领域违法问题集中整治专项行动植被恢复及管护工程 | [7 empty] | 第 1 页 共 1 页
序号 | 材料(工程设备)名称、规格、型号 | 计量单位 |  | 数量 |  | 暂估(元) |  | 确认(元) |  | 差额±(元) |  |  | 备注
|  |  |  | 暂估 | 确认 | 单价 | 合价 | 单价 | 合价 | 单价 |  | 合价
合计
总合计
注：此表由招标人填写“暂估单价”，并在备注栏说明暂估价的材料、工程设备拟用在哪些清单项目上，投标人应将上述材料、工程设备暂估单价计入工程量清单综合单价报价中。
表—12—2

## 表-12-3 专业工程暂估价及结算价表【管护工程】
专业工程暂估价及结算价表
工程名称：管护工程 |  |  | 标段：住建和生态环境领域违法问题集中整治专项行动植被恢复及管护工程 |  |  |  | 第 1 页 共 1 页
序号 | 工程名称 | 工程内容 |  | 暂估金额（元） | 结算金额(元) | 差额±(元) |  | 备注
合 计
注：此表“暂估金额”由招标人填写，投标人应将“暂估金额”计入投标总价中。结算时按合同约定结算金额填写。
表—12—3

## 表-12-4 计日工表【管护工程】
计 日 工 表
工程名称：管护工程 |  | 标段：住建和生态环境领域违法问题集中整治专项行动植被恢复及管护工程 | [5 empty] | 第 1 页 共 1 页
编号 | 项目名称 |  | 单位 | 暂定数量 | 实际数量 | 综合单价(元) | 合价(元)
[7 empty] | 暂定 |  | 实际
1 | 人工
| 计日工 |  | 工日 | 1
人工小计
2 | 材料
材料小计
3 | 机械
机械小计
四、企业管理费和利润
总 计
注：此表项目名称、暂定数量由招标人填写，编制招标控制价时，单价由招标人按有关计价规定确定；投标时，单价由投标人自主报价，按暂定数量计算合价计入投标总价中。结算时，按发承包双方确认的实际数量计算合价。
表—12—4

## 表-13 规费、税金项目清单与计价表【管护工程】
规费、税金项目计价表
工程名称：管护工程 |  | 标段：住建和生态环境领域违法问题集中整治专项行动植被恢复及管护工程 |  |  |  | 第 1 页 共 1 页
序号 | 项目名称 |  | 计算基础 |  | 计算基数 |  | 计算费率(%) | 金额（元）
1 | 规费 |  | 社会保险费+住房公积金+水利建设基金+环境保护税
1.1 | 社会保险费 |  | 养老失业保险+基本医疗保险+工伤保险+生育保险
(1) | 养老失业保险 |  | 分部分项人工费+组织措施项目人工费+技术措施项目人工费+分部分项人工费调整+技术措施项目人工费调整 |  |  |  | 10.5
(2) | 基本医疗保险 |  | 分部分项人工费+组织措施项目人工费+技术措施项目人工费+分部分项人工费调整+技术措施项目人工费调整 |  |  |  | 3.7
(3) | 工伤保险 |  | 分部分项人工费+组织措施项目人工费+技术措施项目人工费+分部分项人工费调整+技术措施项目人工费调整 |  |  |  | 0.4
(4) | 生育保险 |  | 分部分项人工费+组织措施项目人工费+技术措施项目人工费+分部分项人工费调整+技术措施项目人工费调整 |  |  |  | 0.3
1.2 | 住房公积金 |  | 分部分项人工费+组织措施项目人工费+技术措施项目人工费+分部分项人工费调整+技术措施项目人工费调整 |  |  |  | 3.7
1.3 | 水利建设基金 |  | 分部分项人工费+组织措施项目人工费+技术措施项目人工费+分部分项人工费调整+技术措施项目人工费调整 |  |  |  | 0.4
1.4 | 环境保护税
2 | 税金 |  | 税前工程造价 |  |  |  | 9
合 计
编制人（造价人员）： |  |  |  | 复核人（造价工程师）：
表-13