## 第一部分建筑工程
工 程 量 清 单
组号：Ⅰ |  |  |  | 工程名称：建筑工程
编号 | 工程或费用名称 | 单位 | 数量 | 单价（元） | 合计（元） | 备注
第一部分 建筑工程
一 | 向阳峪镇太平沟村二组屯南桥（18米）
1 | 向阳峪镇太平沟村二组屯南河道挡墙 （上游挡墙50米）
(1) | 土方开挖（八字墙4-4） | m3 | 168.75
(2) | 土方回填（挡土墙侧面） | m3 | 176.25
(3) | 砌石（浆砌块石基础、护底，M10水泥砂浆） | m3 | 75
(4) | 砌石（浆砌块石挡墙，M10水泥砂浆） | m3 | 60
(5) | 混凝土（现浇C25混凝土挡墙压顶） | m3 | 1.8
(6) | 普通模板 | m2 | 6
2 | 向阳峪镇太平沟村二组屯南桥
(1) | 路面机械切缝 | m | 8
(2) | 拆除水泥混凝土路路面（20cm厚） | m3 | 30.4
(3) | 拆除毛石砌筑挡墙（管涵两侧） | m3 | 21.6
(4) | 拆除混凝土管道 管径在(Φ1000mm) | m | 12
(5) | 拆除废料外运（装车、外运3KM） | m3 | 52
(6) | 土方开挖（桥部分1-1） | m3 | 1171
(7) | 土方就近平整 | m3 | 1171
(8) | 土石方回填（桥侧面及内侧回填外购石毛5公里） | m3 | 294
(9) | 土方回填（两侧河道处） | m3 | 146
(10) | 混凝土（现浇C20混凝土垫层） | m3 | 5.72
(11) | 普通模板 | m2 | 6.96
(12) | 商砼（现浇C30混凝土基础） | m3 | 15.6
(13) | 普通模板 | m2 | 20.4
(14) | 钢筋 | t | 0.866
(15) | 商砼（现浇C30混凝土墩台） | m3 | 76.96
(16) | 普通模板 | m2 | 216.08
(17) | 钢筋 | t | 4.109
(18) | 商砼（现浇C30混凝土墩帽） | m3 | 11.31
(19) | 普通模板 | m2 | 38.58
(20) | 钢筋 | t | 1.786
(21) | 商砼（现浇C30混凝土桥板） | m3 | 38.675
(22) | 普通模板 | m2 | 108.8
(23) | 满堂脚手架 | m2 | 96.2
(24) | 钢筋 | t | 9.135
(25) | 商砼（现浇C30混凝土枕梁） | m3 | 2.25
(26) | 普通模板 | m2 | 18.25
(27) | 钢筋 | t | 1.149
(28) | 商砼（现浇C30混凝土防撞护栏） | m3 | 3.96
(29) | 普通模板 | m2 | 20.02
(30) | 钢筋 | t | 0.38
(31) | 商砼（现浇C30混凝土桥头搭板） | m3 | 24.115
(32) | 普通模板 | m2 | 11.97
(33) | 钢筋 | t | 1.883
(34) | 土方开挖（八字墙2-2） | m3 | 47
(35) | 土方平整 | m3 | 47
(36) | 砌石（浆砌块石基础、护底，M10水泥砂浆） | m3 | 152.16
(37) | 混凝土（现浇C30混凝土底板） | m3 | 38.04
(38) | 钢筋 | t | 2.257
(39) | 土方开挖（八字墙3-3） | m3 | 40.5
(40) | 土方回填 | m3 | 50.22
(41) | 砌石（浆砌块石基础、护底，M10水泥砂浆） | m3 | 18
(42) | 砌石（浆砌块石挡土墙，M10水泥砂浆） | m3 | 20.16
(43) | 混凝土（现浇C25混凝土挡墙压顶） | m3 | 0.432
(44) | 普通模板 | m2 | 1.44
(45) | 水泥混凝土路面（商品混凝土C30，20cm厚） | m3 | 8
(46) | 模板 | m2 | 5.6
(47) | 墙面脚手架 | m2 | 216
二 | 向阳峪镇太平沟村四组屯南桥（12米）
1 | 路面机械切缝 | m | 7
2 | 拆除水泥混凝土路路面（20cm厚） | m3 | 22.4
3 | 拆除毛石砌筑挡墙（管涵两侧） | m3 | 24
4 | 拆除混凝土管道 管径在(Φ1000mm) | m | 12
5 | 拆除废料外运（装车、外运3KM） | m3 | 46.4
6 | 土方开挖（桥部分1-1） | m3 | 792
7 | 土方就近平整 | m3 | 792
8 | 土石方回填（桥侧面及内侧回填外购石毛5公里） | m3 | 228
9 | 土方回填（两侧河道处） | m3 | 106.164
10 | 混凝土（现浇C20混凝土垫层） | m3 | 4.29
11 | 普通模板 | m2 | 5.22
12 | 商砼（现浇C30混凝土基础） | m3 | 11.7
13 | 普通模板 | m2 | 15.3
14 | 钢筋 | t | 0.659
15 | 商砼（现浇C30混凝土墩台） | m3 | 53.04
16 | 普通模板 | m2 | 148.92
17 | 钢筋 | t | 2.867
18 | 商砼（现浇C30混凝土墩帽） | m3 | 8.71
19 | 普通模板 | m2 | 31.28
20 | 钢筋 | t | 1.406
21 | 商砼（现浇C30混凝土桥板） | m3 | 25.025
22 | 普通模板 | m2 | 70.1
23 | 满堂脚手架 | m2 | 62.4
24 | 钢筋 | t | 5.928
25 | 商砼（现浇C30混凝土枕梁） | m3 | 1.5
26 | 普通模板 | m2 | 12.25
27 | 钢筋 | t | 0.766
28 | 商砼（现浇C30混凝土防撞护栏） | m3 | 2.64
29 | 普通模板 | m2 | 13.42
30 | 钢筋 | t | 0.253
31 | 商砼（现浇C30混凝土桥头搭板） | m3 | 24.115
32 | 普通模板 | m2 | 11.97
33 | 钢筋 | t | 1.883
34 | 土方开挖（八字墙2-2） | m3 | 32
35 | 土方就近平整 | m3 | 32
36 | 砌石（浆砌块石基础、护底，M10水泥砂浆） | m3 | 101.12
37 | 混凝土（现浇C30混凝土底板） | m3 | 25.28
38 | 钢筋 | t | 1.5
39 | 土方开挖（八字墙3-3） | m3 | 20
40 | 土方回填 | m3 | 23
41 | 砌石（浆砌块石基础、护底，M10水泥砂浆） | m3 | 18
42 | 砌石（浆砌块石挡土墙，M10水泥砂浆） | m3 | 17.28
43 | 混凝土（现浇C25混凝土挡墙压顶） | m3 | 0.432
44 | 普通模板 | m2 | 1.44
45 | 水泥混凝土路面（商品混凝土C30，20cm厚） | m3 | 8
46 | 模板 | m2 | 5.4
47 | 墙面脚手架 | m2 | 149
三 | 向阳峪镇太平沟村小五队桥（7米）
1 | 路面机械切缝 | m | 10
2 | 拆除水泥混凝土路路面（20cm厚） | m3 | 27
3 | 拆除毛石砌筑挡墙（管涵两侧） | m3 | 18
4 | 拆除混凝土管道 管径在(Φ1000mm) | m | 12
5 | 拆除废料外运（装车、外运3KM） | m3 | 45
6 | 土方开挖（桥部分1-1） | m3 | 568
7 | 土方外运（运距1KM） | m3 | 568
8 | 土石方回填 （桥侧面及内侧回填外购石毛5公里） | m3 | 192.19
9 | 土方回填（两侧河道处） | m3 | 73
10 | 混凝土（现浇C20混凝土垫层） | m3 | 2.86
11 | 普通模板 | m2 | 3.48
12 | 商砼（现浇C30混凝土基础） | m3 | 7.8
13 | 普通模板 | m2 | 10.2
14 | 钢筋 | t | 0.44
15 | 商砼（现浇C30混凝土墩台） | m3 | 35.36
16 | 普通模板 | m2 | 99.28
17 | 钢筋 | t | 1.912
18 | 混凝土（现浇C30混凝土墩帽） | m3 | 6.11
19 | 普通模板 | m2 | 23.98
20 | 钢筋 | t | 1.026
21 | 商砼（现浇C30混凝土桥板） | m3 | 13.65
22 | 普通模板 | m2 | 75.1
23 | 满堂脚手架 | m2 | 31.2
24 | 钢筋 | t | 3.247
25 | 商砼（现浇C30混凝土枕梁） | m3 | 0.875
26 | 普通模板 | m2 | 7.25
27 | 钢筋 | t | 0.447
28 | 商砼（现浇C30混凝土防撞护栏） | m3 | 1.54
29 | 普通模板 | m2 | 7.92
30 | 钢筋 | t | 0.147
31 | 商砼（现浇C30混凝土桥头搭板） | m3 | 24.115
32 | 普通模板 | m2 | 11.97
33 | 钢筋 | t | 1.883
34 | 土方开挖（八字墙2-2） | m3 | 20
35 | 土方就近平整 | m3 | 20
36 | 砌石（浆砌块石基础、护底，M10水泥砂浆） | m3 | 59.28
37 | 商砼（现浇C30混凝土底板） | m3 | 14.82
38 | 钢筋 | t | 0.879
39 | 土方开挖（八字墙3-3） | m3 | 40.5
40 | 土方回填 | m3 | 46.26
41 | 砌石（浆砌块石基础、护底，M10水泥砂浆） | m3 | 18
42 | 砌石（浆砌块石挡土墙，M10水泥砂浆） | m3 | 17.28
43 | 混凝土（现浇C25混凝土挡墙压顶） | m3 | 0.432
44 | 普通模板 | m2 | 1.44
45 | 水泥混凝土路面（商品混凝土C30，20cm厚） | m3 | 8
46 | 模板 | m2 | 5.6
47 | 桥台墙面脚手架 | m2 | 99.28
四 | 向阳裕镇太平沟村五组--八组道路管涵 | 座 | 2
1 | 路面机械切缝 | m | 14
2 | 拆除水泥混凝土路路面（20cm厚） | m3 | 12.32
3 | 拆除混凝土管道 管径在(Φ1000mm) | m | 12
4 | 拆除废料外运（装车、外运3KM） | m3 | 12.32
5 | 土方开挖 | m3 | 270
6 | 土方就近平整 | m3 | 270
7 | 砂砾料填筑 | m3 | 125
8 | 土方回填 | m3 | 4.6
9 | 砌石（浆砌块石基础、护底，M10水泥砂浆） | m3 | 71.4
10 | 混凝土涵管（直径1800mm） | m | 24
11 | 水泥混凝土路面（商品混凝土C30，20cm厚） | m3 | 21.12
12 | 钢筋 | t | 1.704
五 | 向阳峪镇太平沟村小五队混凝土路面维修
1 | 路面机械切缝 | m | 10
2 | 拆除水泥混凝土路路面（20cm厚） | m3 | 1000
3 | 拆除废料外运（装车、外运3KM） | m3 | 1000
4 | 土方开挖（路肩撤土方） | m3 | 200
5 | 碎石土填筑（运距5公里） | m3 | 500
6 | 培路肩(厚度20cm)碎石土（5公里） | m3 | 200
7 | 水泥混凝土路面（商品混凝土C30，20cm厚） | m3 | 800
8 | 锯缝机切缝 | m | 800

## 第四部分临时工程
工 程 量 清 单 （亚东镇镇内排水项目）
组号：Ⅱ |  |  |  | 工程名称：临时工程
编号 | 工程或费用名称 | 单位 | 数量 | 单价 （元） | 合计 （元） | 备注
第四部分 施工临时工程
一 | 临时交通工程
（一） | 向阳峪镇太平沟村二组屯南桥（18米）
| 施工更道土石方填筑 | m3 | 250
| 涵管制安（Ф1000mm) | m | 10
（二） | 向阳峪镇太平沟村四组屯南桥（12米）
| 施工更道土石方填筑 | m3 | 150
| 涵管制安（Ф1000mm) | m | 10
二 | 施工导流
（一） | 向阳峪镇太平沟村二组屯南桥（18米）
| 导流土方开挖 | m3 | 248
| 导流土方回填 | m3 | 248
（二） | 向阳峪镇太平沟村四组屯南桥（12米）
| 导流土方开挖 | m3 | 207
| 导流土方回填 | m3 | 207
三 | 房屋建筑工程
1 | 施工仓库 | m2 | 20
2 | 办公、生活及文化福利建筑 | 项 | 1
四 | 安全生产措施费 | 项 | 1
五 | 其他临时工程 | 项 | 1