## Sheet1
设备汇总表
序号 | 工程或费用名称 | 参数 | 单位 | 数量 | 单价(元) | 合价(元) | 备注
一 | 机电设备及安装工程
信息化监测系统
1 | 超声波流量计（含安装配件） | 1.测量精度：0.5级 2.重复性：0.2% 3.最大流速：64m/s 4.测量周期：200ms(每周期可测量128组数据) 5.工作电源：12V 6.测量原理：时差法 7.显示接口：2*20字符型液晶显示 8.操作：外接16键轻键盘及PC端上位机 9.输入：3路4~20mA输入可选，准确度0.1%，可输入压力、液位、温度等信号也可以作为数字接口使用 *10.通讯协议：MODBUS协议、MBUS协议、FUJI扩展协议(兼容汇中公司流量计及水表通讯协议) *11.断电记忆：自动记忆前64日、前32个月、前2 年的累积流量和工作状态;自动记忆前16次上、断电时间和流量并可实现自动或手动补加; *12.可编程定量控制器(可使用外部输入信号或MODBUS指令启动);1个双向串行接口可连接多个如4~20mA、数据记录器等外部设备: *13工作参数可固化到机内的FLASH存储器中，上电时自动调出: 用户能够通过E-mail传送来的代码文件实现软件升级故障自诊断功能。故障时间计时器。 14.输出:脉冲信号:正、负、净流量及热量累计脉冲，双路OCT输出(其中1路脉冲宽度6~1000ms间可编程，默认200ms)。 15.报警信号:双路OCT输出，可选近20种源信号。数据接口:隔离RS485串行接口。 | 块 | 193
2 | 机井灌溉控制器（带GPRS通讯模块） | 1.内置防雷、浪涌保护、接口全部采用工业级防护、全部采用工业级物料，采用双重WDT，模组内部支持软件看门狗技术同时集成硬件看门狗技术，能够保证设备稳定运行。 *2.集成RF读写卡功能、支持4G全网通信以及RTU功能、采用工业液晶显示、支持中文语音播报、内置380/220交流转直流。 *3.支持云端管理：设备配套云端管理页面，支持动态配置协议解析模板，方便适配现场接入不同厂家的流量计、水位计等传感器设备，同时支持动态配置4-20mA接口的量程、支持远程校准，支持云端配置设备区域号、计费单价、计费模式等，同时配有手机APP以及微信小程序来远程管理设备、配置参数等功能。 *4.支持刷卡配置计水、计电、计时、水电双计、以电折水等多种工作方式 5.支持用户卡号、区域号码、工作状态、当前累计用水量、当前累积用电量、用户余额、用户单次用水量、用户单次消费金额、用户累积用水量、用户累积用电量等数据记录信息上报 *6.支持灌溉定时报、用户操作报、事件报等多种数据上报，支持多中心发送，可同步发送至少4个中心站地址 7.用户操作报支持用户卡号、设备编码、区域号、动作类型、动作时间、结束时间、卡内余额、本次用水、本次用电等多参数 *8.支持区域保持功能，如有非法恶意篡改等异常情况，机井灌溉控制器即刻锁定并实时上报至数据中心，提醒管理人员及时处置 *9.支持产品激活功能，设备未激活时处于管理测试模式，无法正常使用，待管理人员刷卡激活后即可正常灌溉使用，如有异常情况，管理人员可随时刷卡销活 *10.支持刷卡参数配置，可配置不同类型流量计厂家、不同485协议、波特率、数据位、校验位等参数 11.可通过面板按键切换屏幕菜单，查看数据信息，进行参数设置等 *12.支持一路水脉冲接口、一路电脉冲接口、两路RS485接口、一路12V电源输出接口、一路模拟量接口 *13.支持异常取电检测，用户通过非正常模式启动水泵后可及时预警，同时推送至数据中心云平台，提醒相关管理人员及时处理 14.支持电量、水量信号断线报警功能，用水异常报警功能 *15.兼容多家用水户、支持一机多卡、设置黑名单功能、超开采自动停泵、远程充值（微信、支付宝、代充值）、 远程遥控水泵启停功能、远程自动更新、检测实时水量/天用量/周用 量/月用量/年用量 *16.支持异常断电数据存储功能，用户未正常取回余额可再次刷卡取回，支持超过1000条非正常操做未取回余额卡信息，实时上报云数据中心，通过屏幕可显示未取回余额异常数量 *17.支持TYPE-C升级与调试接口，可现场调试与升级固件 ，也可通过平台进行远程实时升级固件，支持远程固件升级，内部固件可以随时远程升级，也可以通过APP配置，不需要现场配置，方便后期维护 18.支持读取SIM信息，并且通过云端管理平台对接移动、联通、电信平台，用户可以随时查看设备流量卡的适用情况，并且支持续费充值 *19.支持光伏供电系统数据读取上传，支持充电电压、电流功率、电池电量、电压、电流、功率、放电电压、电流、功率、当日累积充放电量、总累计充放电量等数据实时上传，支持远程断电 20.支持市电、光伏供电系统双通道供电，自动切换可用电源 *21.光伏板功率120w，单晶A级182电池片 一次按压成型高透光钢化玻璃，线性功率质保20年，⾸年功率衰减不超过2% 后续每年功率衰减不超过0.45% 年，开路电压：22.78V，短路电流6.64A，转换效能：23%（±1.5%），最大工作电压：18.98V ，最大工作电流：6.32A，边框材质：阳极氧化铝合金，整体组件通过2400Pa的⻛载荷及5400Pa的雪载荷认证。三元锂电池容量3.7v120ah，电池工作电压：9V-12.6V，循环次数：≥500次，工作温度：-25~+80℃，低内阻，含充电均衡功能延长电池寿命，含高温保护功能；MPPT控制器，跟踪效率>99.9%，额定充电电流：10A，全数字化技术，电荷转换效率高达98%，支持最大功率点追踪和欠压自启动功能，工作温度：-35~+80℃，保护功能：过充，过放，过压，过流，外部短路保护 | 套 | 193
3 | 电源转换器（含安装配件） | 1.创新性的最大功率点跟踪技术，最大功率点跟踪效率>99.9% 2.全数字控制技术，充电转换效率高达97.5% 3.五阶段时间和功率调整 *4.运行参数和状态可读取，支持每日、每周、每年充电量、放电量，电池数据、充电数据、负载数据实时读取上传 5.额定充电电流和充电功率双重自动限制功能 6.清晰易懂的充放电、故障指示 7.适用于液体、胶体、AGM电池及锂电池 8.自动光控点调节功能 *9.外置温度传感器，自动温度补偿 10.锂电池保护板保护后可自动激活 11.锂电池低温充电保护功能，环境温度低于零度时可禁充或慢充 12.坚固耐用的铝制外壳，防水等级可达IP67 13.铅酸蓄电池四阶段充电：MPPT、强充、均衡充、浮充 14.最大充电电流：10A 15.系统电压：12/24自动能够识别 16.MPPT充电电压：<14.5@25℃ 17.强充电压：14.0~14.8V/28.0~29.6V （默认14.5/29.0V@25℃，可编程） 18.均衡充电压：14.0~15.0V/28.0~30.0V （默认14.8/29.6V@25℃，液体/AGM，可编程） 19.浮充电压：13.0~14.5V/26.0~29.0V （默认13.7/27.4V@25℃，可编程） 20.电池低压保护电压：10.8~11.8V/21.6~23.6V，Soc1~5（默认：11.2/22.4V，可编程) 21.低压保护恢复电压：11.4~12.8V/22.8~25.6V（默认：12.0/24.0V，可编程） 22.温度补偿系数：-4.17mV/K per cell （强充，均衡充）， -3.33mV/K per cell（浮充） 23.过充保护电压：10.0~17.0V（可编程） 24.过充恢复电压：9.2~16.8V（可编程） 25.电池低压保护电压：9.0~15.0V（可编程） 26.低压保护恢复电压：9.6~16.0V（可编程） *27.符合GB/T 19064-2003《家用太阳能光伏电源系统技术条件和试验方法》并提供第三方相关检验报告 | 个 | 193
4 | 防雷模块（含安装配件） | 1.工作电压 380V 2.极数：3P 3.响应时间:<20NS 4.产品结构:组合式 5.电容 <30pF 6.材料 阻燃热塑材料 7.安装 35mmΩ型轨道安装 *8.符合型式试验GB 18802.1-2011标准并提供第三方相关检验报告 | 台 | 193
5 | 安装辅料（含安装配件） | 无 | 套 | 193
6 | 传输卡（含3年使用费） | 无 | 套 | 193
信息化监测系统（地下水监测）
1 | 压力式水位计 | 1.最大量程40m，分辨力1cm； 2.10米量程时，准确度≤±0.2%FS；＞10米量程时，准确度≤±0.3 %FS； 3.可以存储至少2年以上的数据； 4.内置数据管理模型，检测地下水位，通过表格/图形/曲线等方式显示采集数据，统计分析地下水用水变化情况 枯水期可自动联动水泵限值水泵运行，如有枯水期蓄意抽取地下水情况，及时通知相关管理人员 | 套 | 15
2 | 遥测终端机 | 1.支持2.5G/3G/4G 传输，实现水文/水资源等数据的采集、存储、显示、控制、 报警及传输 2.采用最新的 4G 模组方案，支持远程管理，远程升级，模组内部的集成高性能处理器，以嵌入式实时操作系统为软件支撑平台 *3.集成RS485通信接口、脉冲接口、4-20mA模拟量接口、继电器接口、触摸屏接口可外接4.3/5/7等多种尺寸触摸屏 4.支持基站定位 5.支持铁电存储、固态存储、模组存储等多种存储方式 *6.支持SL651-2014 《水文监测数据通信规约》、SZ206水资源传输规约 7.功耗参数：待机电流<5mA,工作电流<50mA 8.模组内部支持软件看门狗技术同时集成硬件看门狗技术，能够保证设备稳定运行 9.配套 WEB 云端管理页面，同时配有手机 APP 以及微信小程序来远程管理设备、配置参数等功能。 *10.支持 FOTA 远程固件升级，内部固件可以随时远程升级，，也可以通过 APP 配置，不需现场配置，方便后期维护。 11.支持读取 SIM 信息，并且通过云端管理平台对接移动、联通、电信平台，用户可以随时查看设备流量卡的适用情况，并且支持续费充值。 12.内部集成固态存储器，可以定时保持数据到本地存储器，另外本地数据也会同时保存到云端数据库，数据自动同步 *13.内置多个厂家的通信协议，无需调试与配置，如雷达流量计、电磁流量计、超声波水位计等 14.支持 NTP 网络时钟同步，无需人工设置 15.支持定时上报、事件上报、以及应答上报等方式 16.支持TYPE-C 升级与调试接口，可现场调试与升级固件 17.工作温度：-35~+75ºC（-31~+167℉） ;储存温度：-40~+85ºC（-40~+185℉）;相对湿度：95%(无凝结) *18.支持远程配置数据模型，可远程调试传感器数据，查看传感器在线情况 *19.支持远程串口透传功能，可直接下发传感器测试数据，查看传感器数据回复情况 *20.支持串口映射功能，可在线远程调测传感器，支持多种厂家上位机，在线配置参数、查看数据 *21.支持健康状态自诊断，通过判断在线情况、信号强度、流量卡信息、发送接收丢包率统计等多种因素自动诊断健康分数，低于健康值提醒相关管理人员及时处理 | 套 | 15
3 | 传输卡（含3年使用费） | 无 | 套 | 15
智慧农田监测系统（均含连接线路及安装）
(一) | 农业四情监测系统/中央气象站（含远程传输）
1 | 智能中央气象站（空气温湿度/风速/风向/雨量/光照/气压/PM2.5/CO2、气象站支架（高4m/含控制箱） | 1.农林小气候信息采集系统：能够收集、分析、预测、预警农业气象环境变化的技术系统、能够预测气象灾害，如暴雨、洪涝、风灾、干旱、高温等。 2.系统采用32位微处理器；4G/5G无线传输、支持配置≥14路数据采集通道、双模定位系统、高度集成、低功耗、可快速安装、用于监测农业生产环境监测预警设备。预警数据包括：空气温湿度、风速、风向、空气压力、雨量、光照强度、二氧化碳浓度、PM2.5/10。数据符合：DB41/T885-2013高标准粮田建设标准、GB/T30600-2022高标准农田建设通、HJ/T166-2004土壤环境监测技术规范。 3.监测装置具有节能、接入多种数据接口、本地存储数据、多和断点续传的功能。可对农业环境数据、现场图像与视频实时监测、管理，并实现信息共享。 4.实现实时接收农业环境监测数据、动态识别分析与判断处理农作物生长信息。 5.系统可进行实时数据监测与预警、历史数据查询、数据诊断、数据分析与对比、视频图像查看、图像对比分析以及视频监控等。支持PC浏览器直接观测、无需额外安装软件。 6.供电系统：太阳能供电系统：太阳能供电板瓦数≥800W，电池容量≥400AH,并且自带过充保护功能、免维护功能，支持超低温运行，支持运行温度在-30℃-60℃之间。 *7.风速测量范围0-30，分辨率:0.1，启动风速：0.4，测量误差：0.1；可以测量8方向/360°风向；空气温度测量分辨率：0.1，误差0.1-0.2；空气湿度测量分辨率0.1，测量误差1；光照度测量分辨率：1，测量误差2%；大气压力测量分辨率：0.1，测量误差：0.2%；降雨量测量范围：0-4，分辨率：0.2；CO2分辨率：±(50ppm+ 3%F·S) (25℃)；可提供（国家农机具质量检验检测中心）农林小气候信息采集系统检测报告 8.最大功率点跟踪效率>99.9%；五阶段时间和功率调整； *9.运行参数和状态可读取，支持每日、每周、每年充电量、放电量，电池数据、充电数据、负载数据实时读取上传 ；自动光控点调节功能； *10.外置温度传感器，自动温度补偿； *11.锂电池保护板保护后可自动激活 锂电池低温充电保护功能，环境温度低于零度时可禁充或慢充；防水等级IP67；铅酸蓄电池四阶段充电：MPPT、强充、均衡充、浮充；最大充电电流：10A ；系统电压：12/24自动能够识别；MPPT充电电压：<14.5@25℃；强充电压：14.0~14.8V/28.0~29.6V （默认14.5/29.0V@25℃，可编程）；均衡充电压：14.0~15.0V/28.0~30.0V （默认14.8/29.6V@25℃，液体/AGM，可编程）；浮充电压：13.0~14.5V/26.0~29.0V （默认13.7/27.4V@25℃，可编程） ；电池低压保护电压：10.8~11.8V/21.6~23.6V，Soc1~5（默认：11.2/22.4V，可编程) ；符合GB/T 19064-2003《家用太阳能光伏电源系统技术条件和试验方法》并提供第三方相关检验报告 ；光伏板功率120w，最大工作电压：17.2V，最大充电电流：5.8A，刀片电池容量3.7v120ah，支持低温加热功能，防止低于30度无法进行正常充放电情况 | 套 | 10
2 | 虫情系统（智能测报灯） | 1.【符合标准】：符合GB-T24689.1-2009标准图像式虫情测报工具。 2.【主要目的】：对虫害的发生与发展进行分析和预测，为现代农业提供服务，满足虫情预测预报及标本采集的需要。 3.【工作原理】：利用现代光，电，数控等技术，实现了害虫诱捕虫体高压杀虫，传送带配合运输，整灯自动运行等功能。在无人监管的情况下，可自动完成诱虫，杀虫，虫体分散，拍照，运输，收集，排水等系统作业，然后利用无线传输技术、物联网技术并实时将环境气象和虫害情况上传到指定农业云平台。 4.【供电方式】：220VAC或太阳能供电。 5.【设备功耗】：整机功耗：≤200W；待机功耗≤25W； 6.【工作环境】：0~70℃，0~85%（相对湿度）、无凝结 7.【绝缘电阻】：≥2.5MΩ（漏电保护） 8.【主体结构】： ●虫情测报仪由诱虫装置、撞击板、杀虫装置、高清摄像头、安卓主控系统、机械组件、雨雪传感器、光感传感器、专业金属箱体框架、安装底座等组成。 9.【诱虫装置】： ●默认光学诱虫原理，可选药物诱虫原理。 ●光学诱虫采用主波长为365nm的20W黑光灯管，灯管启动时间≤5S。 ●诱虫装置四周设有撞击屏，撞击屏采用高透玻璃材质，互成120度角。 ●诱虫装置四周设有百叶窗，有效防止非目标大虫子或树叶等杂物进入设备，影响虫体识别。 10.【杀虫装置】： ●上下两层远红外虫体处理仓，致死率不低于98%，虫体的完成率不小于95%。 ●远红外虫体处理仓工作15分钟后，温度可达85℃±5℃。 11.【拍照参数】： ●摄像头采用USB接口方便现场更换。 ●可通过摄像头实时拍摄采集传送带上的虫子情况，虫情图像为JPG格式，清晰度能够达到人工识别昆虫种类的要求。 ●根据不同规格选型，系统支持500W/800W/1200w/2000w像素高清图片。 *12.【安卓主控系统】： ●主控系统采用10.1寸安卓系统触控显示屏。 ●支持本地查看实时设备状态，更改设备工作模式，单独控制设备的各个组件启动运行。 ●支持虫体照片本地备份、查看、断网续传。 ●支持远程升级程序、GPS定位、自动校时、本地设置参数、调试摄像头等功能。 13.【通信方式】： 支持4G通信、支持以太网RJ45通信、支持WiFi方式通信。 14.【机械组件】： ●箱体内部含虫雨挡板、杀虫挡板、烘干挡板、震动装置、移虫装置、补光灯、摄像头等机械装置及控制执行设备。 ●虫情测报仪震动装置可将诱集到的虫体进行震动，使昆虫冲突均匀洒落平铺在传送带上，避免虫体堆积，确保每个虫体特征都可清楚拍摄，配合平台软件AI分析识别系统，可保证不同时间段诱集到的昆虫不混淆。 ●同时可根据项目要求选配八位自动转换系统接虫器，周一到周天分天存放，可实现自动转仓和手动转仓。 ●设备履带下方装配毛刷，可自动清理履带，保持履带清洁，照片清晰，节省人力打扫。 15.【雨控技术】： ●通过雨雪传感器检测现场天气情况，无雨雪天气正常运行，有雨雪天气停止运行。 ●识别雨雪天气后，控制虫雨挡板开合方向，实现虫雨分离。 16.【光控技术】： ●通过光照传感器检测现场光照强度，不受瞬间强光影响。 ●当光照小于程序设定值时，控制设备正常运行；当光照大于程序设定值时，控制设备停止运行。 *17.【时控技术】： ●可根据靶标害虫生活习性规律设置工作开始时间、工作时长、单次工作循环时间、诱虫灯开启时长、雨后延迟开启时长等。 *18.【工作模式】： ●支持自动工作模式、手动工作模式，支持工作模式切换。 ●自动工作模式工作流程：飞虫受诱虫光源吸引→进入百叶窗→撞向撞击版 →撞击后掉入杀虫仓→杀虫仓高温杀死虫子后→杀虫挡板翻转→虫子尸体掉进烘干仓→烘干仓进行高温烘干，烘干完成后→烘干挡板翻转→虫子尸体掉落在震动板上→震动板启动→虫子尸平铺至传送带上→传送带将将飞虫尸体运送到摄像头下→拍照→上传照片至服务器。 ●手动工作模式介绍：支持通过本地屏幕、云平台、APP控制各机械组件运行。 ●具备“国家农机具质量检验检测中心”的权威委托检验报告，报告真实性可查。 ●具备虫情测报相关的软件登记证书。 最大功率点跟踪效率>99.9%；五阶段时间和功率调整；运行参数和状态可读取，支持每日、每周、每年充电量、放电量，电池数据、充电数据、负载数据实时读取上传 ；自动光控点调节功能；外置温度传感器，自动温度补偿；锂电池保护板保护后可自动激活 锂电池低温充电保护功能，环境温度低于零度时可禁充或慢充；防水等级IP67；铅酸蓄电池四阶段充电：MPPT、强充、均衡充、浮充；最大充电电流：10A ；系统电压：12/24自动能够识别；MPPT充电电压：<14.5@25℃；强充电压：14.0~14.8V/28.0~29.6V （默认14.5/29.0V@25℃，可编程）；均衡充电压：14.0~15.0V/28.0~30.0V （默认14.8/29.6V@25℃，液体/AGM，可编程）；浮充电压：13.0~14.5V/26.0~29.0V （默认13.7/27.4V@25℃，可编程） ；电池低压保护电压：10.8~11.8V/21.6~23.6V，Soc1~5（默认：11.2/22.4V，可编程) ；符合GB/T 19064-2003《家用太阳能光伏电源系统技术条件和试验方法》并提供第三方相关检验报告 ；光伏板功率200w，最大工作电压：17.2V，最大充电电流：13.5A，电池容量12v100ah | 套 | 10
3 | 苗情、灾情系统（高清网络球机、球机支架、摄像头安装支架（高4米/含控制箱） | *1.可清晰直观的实时查看作物的生长趋势及病虫害情况，并对突发性异常事件的过程进行及时监视和记录 可操作摄像头角度、变焦、变倍等参数，大数据中心可以查看当前区域中作物每天生长情况 分析生长态势，用以提供及时高效的指挥和调度 2.360度球型摄像机：像素：400万网络高清球机、最大图像尺寸2560×1440； 3.镜头：焦距4.8mm~110mm，支持23倍光学变倍，16倍数字变倍； 4.云台功能：水平范围360°、垂直范围-15°-90°(自动翻转)； 5.支持区域入侵侦测，越界侦测，进入区域侦测和离开区域侦测等智能侦测； 6.采用高效补光阵列，低功耗，红外补光150m； 7.内置加热玻璃，有效除雾； 8.支持超低照度，0.005Lux@F1.6(彩 色)，0.001Lux@F1.6(黑白)； 9.支持定时抓图与事件抓图功能；支持定时任务，一键守望，一键巡航功能； 10.最大支持256GBmicroSD卡存储；IP66，抗干扰能力强，适用于严酷的电磁环境，符合GB/T17626.2/3/4/5/6四级标准；电流及功耗最大功耗：24W（其中除雾加热1.6W，补光灯9W）。 11.最大功率点跟踪效率>99.9%；五阶段时间和功率调整； *12.运行参数和状态可读取，支持每日、每周、每年充电量、放电量，电池数据、充电数据、负载数据实时读取上传 ； 13.自动光控点调节功能； *14.外置温度传感器，自动温度补偿；锂电池保护板保护后可自动激活 锂电池低温充电保护功能，环境温度低于零度时可禁充或慢充；防水等级IP67；铅酸蓄电池四阶段充电：MPPT、强充、均衡充、浮充；最大充电电流：10A ；系统电压：12/24自动能够识别；MPPT充电电压：<14.5@25℃；强充电压：14.0~14.8V/28.0~29.6V （默认14.5/29.0V@25℃，可编程）；均衡充电压：14.0~15.0V/28.0~30.0V （默认14.8/29.6V@25℃，液体/AGM，可编程）；浮充电压：13.0~14.5V/26.0~29.0V （默认13.7/27.4V@25℃，可编程） ；电池低压保护电压：10.8~11.8V/21.6~23.6V，Soc1~5（默认：11.2/22.4V，可编程) ；符合GB/T 19064-2003《家用太阳能光伏电源系统技术条件和试验方法》并提供第三方相关检验报告 ；光伏板功率120w，最大工作电压：17.2V，最大充电电流：5.8A，刀片电池容量3.7v120ah支持低温加热功能，防止低于30度无法进行正常充放电情况；传输方式：无线网络传输。 | 套 | 10
4 | 环境数据监测系统（ 智能数据采集传输系统（4路采集）、 土壤温湿度一体化传感器（四层）、土壤PH值传感器（四层）、土壤EC值传感器（四层）） | 1.不间断自动采集作物生长土壤信息，包括：4层土壤电导率、PH值、温度、湿度要素。 2.实现监测地区耕地质量所需土壤参数采集。具有多参数采集，数据上传，采用GPRS上传数据或有线网络方式向远程服务器传输数据，智能化低功耗电源管理。 *3.系统支持2.5G/3G/4G 传输，实现水文/水资源等数据的采集、存储、显示、控制、 报警及传输；采用最新的 4G 模组 OpenCpu 的方案，支持远程管理，远程升级，模组内部的集成高性能处理器，以嵌入式实时操作系统为软件支撑平台；集成RS485通信接口、脉冲接口、4-20mA模拟量接口、继电器接口、触摸屏接口可外接4.3/5/7等多种尺寸触摸屏； 支持基站定位；支持铁电存储、固态存储、模组存储等多种存储方式； *4.支持SL651-2014 《水文监测数据通信规约》、SZ206水资源传输规约； 5.功耗参数：待机电流<5mA,工作电流<50mA； 6.模组内部支持软件看门狗技术同时集成硬件看门狗技术，能够保证设备稳定运行； 7.配套云端管理页面，同时配有手机 APP 以及微信小程序来远程管理设备、配置参数等功能； *8.支持远程固件升级，内部固件可以随时远程升级，，也可以通过 APP 配置，不需现场配置，方便后期维护； 9.支持读取 SIM 信息，并且通过云端管理平台对接移动、联通、电信平台，用户可以随时查看设备流量卡的适用情况，并且支持续费充值； *10.内部集成固态存储器，可以定时保持数据到本地存储器，另外本地数据也会同时保存到云端数据库，数据自动同步； *11.内置多个厂家的通信协议，无需调试与配置，如雷达流量计、电磁流量计、超声波水位计等； 12.支持 NTP 网络时钟同步，无需人工设置 ；支持定时上报、事件上报、以及应答上报等方式； *13.支持TYPE-C 升级与调试接口，可现场调试与升级固件； 14.工作温度：-35~+75ºC（-31~+167℉） ;储存温度：-40~+85ºC（-40~+185℉）;相对湿度：95%(无凝结) ； *15.支持远程配置数据模型，可远程调试传感器数据，查看传感器在线情况； *16.支持远程串口透传功能，可直接下发传感器测试数据，查看传感器数据回复情况； *17.支持串口映射功能，可在线远程调测传感器，支持多种厂家上位机，在线配置参数、查看数据； *18.支持健康状态自诊断，通过判断在线情况、信号强度、流量卡信息、发送接收丢包率统计等多种因素自动诊断健康分数，低于健康值提醒相关管理人员及时处理 *19.系统能够查看监测土壤实时数据、土壤历史数据、历史趋势图、土壤预警信息、设置预警等功能。系统可以设置土壤符合农作物生长的正常变化范围，当土壤数据值超过变化范围时，设备自动发出报警信息给系统平台、手机APP。 20.供电系统：最大功率点跟踪效率>99.9%；五阶段时间和功率调整； *21.运行参数和状态可读取，支持每日、每周、每年充电量、放电量，电池数据、充电数据、负载数据实时读取上传 ；自动光控点调节功能； *22.外置温度传感器，自动温度补偿； 23.锂电池保护板保护后可自动激活 锂电池低温充电保护功能，环境温度低于零度时可禁充或慢充； 24.防水等级IP67；铅酸蓄电池四阶段充电：MPPT、强充、均衡充、浮充；最大充电电流：10A ；系统电压：12/24自动能够识别；MPPT充电电压：<14.5@25℃；强充电压：14.0~14.8V/28.0~29.6V （默认14.5/29.0V@25℃，可编程）；均衡充电压：14.0~15.0V/28.0~30.0V （默认14.8/29.6V@25℃，液体/AGM，可编程）；浮充电压：13.0~14.5V/26.0~29.0V （默认13.7/27.4V@25℃，可编程） ；电池低压保护电压：10.8~11.8V/21.6~23.6V，Soc1~5（默认：11.2/22.4V，可编程) ； *25.符合GB/T 19064-2003《家用太阳能光伏电源系统技术条件和试验方法》并提供第三方相关检验报告 ；光伏板功率120w，最大工作电压：17.2V，最大充电电流：5.8A，刀片电池容量3.7v120ah，支持低温加热功能，防止低于30度无法进行正常充放电情况 | 套 | 10
5 | 农业“四情”监测软件系统（定制） | 1.物联态势感知大屏系统 物联态势感知系统在农业生产中的应用，为现代农业的精准管理和高效生产提供了强有力的支持。这一系统通过集成多种传感器技术，如温湿度传感器、二氧化碳浓度传感器等，构建了一个自组织、低功耗的无线采集网络，实现了对农田环境参数的实时、无损、大面积监测。 2.环境态势感知系统能够持续监测并采集与植被和农作物生长密切相关的关键环境因子，包括大气温度、湿度、二氧化碳浓度以及太阳光照等。这些环境因子对农作物的生长发育具有至关重要的影响，通过精准监测，可以更加科学地掌握种植环境状况，为农事活动的安排提供可靠依据。 3.例如，在播种前，可以根据环境态势感知系统提供的数据，选择最适宜的气温和土壤湿度条件进行播种，从而提高种子的发芽率和成活率。在作物生长过程中，系统可以实时监测土壤湿度和作物需水量，指导合理安排灌溉，避免水资源浪费和作物干旱。同时，通过监测二氧化碳浓度和太阳光照强度，可以优化施肥和光照管理，促进作物光合作用，提高作物产量和品质。 4.在示范区建设环境态势感知系统，不仅可以实现对万亩高标准农田的全方位、实时监测，还可以为农业科研和教学提供宝贵的实验数据和案例。通过深入分析监测数据，科研人员可以进一步揭示农作物生长与环境因子之间的复杂关系，为农业生产的科学管理和技术创新提供有力支持。 5.墒情态势的监测对于农田水分管理至关重要。通过实时测量土壤湿度、土壤温度等参数，可以准确掌握土壤的墒情状况，从而科学制定灌溉计划，避免过度灌溉或灌溉不足导致的资源浪费和作物生长受阻。此外，墒情态势的监测还有助于预测干旱或水涝等自然灾害的风险，为防灾减灾提供有力支持。墒情态势的监测可实时探测农田中土壤湿度和土壤温度为农田水分实时感知和智慧灌溉提供技术依托；此外还可以快速检测土壤中电导率值，为农田管理分区和基肥精确施用提供基础。通过土壤墒情感知系统，与作物长势感知系统共同建设，突破水稻-土壤立体化、实时动态监测方法，建立农田长势、土壤水分的高精度遥感监测技术。设备搭载在作物长势感知系统上，故供电系统及防风防雷配置与保持一致。 6.生长指数是衡量作物生长状况的重要指标，它综合反映了作物的生长速度和健康状况。通过监测生长指数，可以及时了解作物的生长动态，发现潜在的生长问题（如养分不足、病虫害等），并采取相应的管理措施进行干预。这有助于保障作物健康生长，提高作物产量和品质，同时也有助于优化农业生产资源配置，提高农业生产效率。 灾情研判是农业生产中不可或缺的一环。通过对虫情、病情、旱灾、水灾等自然灾害的实时监测和预测分析，可以提前做好防灾减灾准备，减少灾害对农作物生长的不利影响。灾情研判不仅有助于制定科学的应对措施，减轻灾害损失，还有助于提高农业生产的稳定性和可持续性。 7.其中病虫害监测技术是集植物保护学、农药学、作物栽培学、计算机科学等多种学科，利用影像处理、计算机视觉、物联网监控等技术集成，实现对病虫害发生情况的综合分析、远程诊断与鉴定。飞虫活动感知系统采用病虫害监测预警测技术，实现害虫诱集，应用高清相机自动拍摄图片并无线发送至物联网监测平台，记录每个时段的图片信息，确保各时段拍摄的虫体不混淆，通过虫体图像识别和计数，对虫情的发生、发展监测更准确，在对虫情发生趋势进行分析预警方面更有优势。飞虫活动感知系统采用太阳能供电，并配置蓄电池，满足长时间监测。飞虫活动感知系统建设于示范区，实现对万亩高标准农田虫情实时监测，并了解虫害发生、发展情况，及时预防农业虫害的发生和蔓延。搭载植物病菌孢子捕捉仪，可进行全天候无人值守自动监测孢子情况，实现了农业病菌孢子浓度测试数字化，了解病害发生、发展情况，及时预防农业病害的发生和蔓延。孢子迁移感知系统采用太阳能供电，并配置蓄电池，满足长时间监测。孢子迁移感知系统建设于示范区，实现对万亩高标准农田病害的实时监测。 8.告警预警是态势感知系统中的重要功能之一。当系统监测到环境、墒情、生长或灾情等方面的异常情况，并判断这些异常情况可能对农作物生长造成不利影响时，系统会立即触发告警预警机制。告警预警能够迅速将异常情况通知给相关人员，使他们能够及时了解并采取应对措施，从而有效防止或减轻异常情况对农作物生长的不利影响。这有助于提高农业生产的应急响应能力，保障作物健康生长和产量稳定。 8.1.GIS舆图系统作为智慧农业的核心视觉化平台，不仅实现了农业设备在地图上的精准展示与定位，还集成了设备实施数据和基础信息的综合管理，为农业生产提供了直观、实时的空间信息支持。 8.2.提供多种图标和颜色区分不同类型的设备在地图上显示。集成高精度地图服务，确保设备位置精准无误，支持缩放、平移等地图操作。 8.3.建立设备基础信息数据库，包括设备名称、型号、制造商、购买日期等。在地图上直接展示设备的运行数据，如温度、湿度、压力等，支持数据实时更新和历史数据查询。 9.农田地理信息系统 9.1.农田地理信息系统通过地块与作物的精细化地图展示，以及作物产量、面积等关键数据的统计分析，为农业管理者提供了全面的农田信息视图，助力精准农业决策与规划。 9.2.根据土地类型和边界信息，在地图上已不同颜色区分清晰展示地块数据信息。通过作物分布图展示不同作物的种植区域和分布情况，支持作物种类、生长周期等信息的标注。利用GIS技术自动计算并展示作物的产量和种植面积，支持数据导出和报表生成。 9.3.气象监测系统 实时展示当前及未来一段时间内的气象数据，如温度、湿度、风向、风速、降雨量等，帮助用户了解天气状况。 9.4.环境灾害预警系统 灾害预警系统在农业中的应用供了强有力的支持，通过智能识别算法、气象数据以及土壤湿度监测等多种手段，实现了对农业灾害的全面监测与及时预警。此系统具有一下关键功能： （1）虫情、病情监测与预警：利用遥感技术（如卫星影像、无人机多光谱影像）捕捉作物表面的颜色、纹理等变化，结合智能识别算法（如机器学习、深度学习模型）分析这些变化与病虫害特征之间的关联。同时，也可以结合地面传感器网络的数据，如作物叶片的光谱反射率、温度异常等，进一步确认病虫害的发生。一旦系统检测到病虫害迹象，将立即生成预警信息，并通过短信、APP推送、网站公告等多种渠道快速传达给种植者和农业管理部门，以便及时采取防治措施。 （2）旱灾水灾预警：系统结合气象部门提供的降雨预测、温度、湿度等气象数据，以及土壤湿度监测站点的实时数据，综合分析评估农田的旱涝风险。利用数学模型和算法，对收集到的数据进行处理和分析，预测未来一段时间内可能发生的旱灾或水灾风险，并评估其影响范围和严重程度。根据风险评估结果，及时发布旱灾或水灾预警信息，并建议采取相应的应对措施，如灌溉、排水、调整种植结构等。 （3）灾情应对管理：根据不同类型的灾害，制定详细的应对预案，包括抢险物资调配、抢险队伍组织、巡查路线规划等。利用信息化手段管理抢险物资和抢险队伍，确保在灾害发生时能够迅速响应和有效应对。结合专家的知识和经验，为农业管理者提供科学的应对建议和解决方案，帮助减轻灾害损失并促进灾后恢复。 10.可视农业应用系统 10.1.可视农业系统利用卫星遥感、监控与无人机航拍等先进技术，实现了农田环境的全方位、高清可视化，为农业生产提供了实时、准确的苗情监测与数据分析支持，推动农业生产的智能化发展。 10.2.作物生长监测：利用高清摄像头对作物进行实时监控，可以观察作物的生长状态、叶片颜色、病虫害情况等。这些信息有助于评估作物的健康状况和生长进度，为后续的田间管理提供依据。 10.3.实时监控：通过摄像头和传感器实时监控农田环境和作物生长情况。 11.苗情监测应用系统 结合历史数据和实时监测结果，分析作物苗情变化趋势。通过建立农田场景感知系统，用户可实时观测农田情况，平台自动抓拍记录作物图像，历史数据支持导出，方便用户查阅，实时观测农田作物视频。 12.设备资产管理系统 12.1.设备资产管理系统针对农业生产中的关键设备与物资进行精细化管理，通过设备统计、资产统计与运行状态监测，确保农业生产资源的合理配置与高效利用，降低运营成本，提升生产效益。 12.2.设备统计：对农田中的各类设备进行统计和分类管理，包括农机、灌溉设备等。 12.3.资产统计：管理农药、化肥、种子等农业生产资料的库存和使用情况，支持库存预警和采购计划制定。 设备运行状态监测：实时监测设备的运行状态和性能参数，确保设备正常运行并延长使用寿命。 13.井灌设备管理平台 13.1.井灌设备管理平台是一个集成了多种先进功能的综合性管理系统，旨在提升灌溉效率、优化水资源利用，并确保农业生产的可持续性。该平台通过大屏总览提供了直观的数据展示界面，使管理者能够一目了然地掌握整个灌溉系统的运行状态，包括实时用水量、系统健康状况等关键指标。GIS一张图功能则将地理信息与灌溉设施布局相结合，支持多层数据叠加分析，便于用户进行空间决策和规划。灌溉分析模块通过对历史数据的深度挖掘的综合考虑，为用户提供科学合理的灌溉建议，从而提高水的使用效率。用水管理功能实现了精准计量与智能调度，确保每一滴水都能被合理分配到最需要的地方。水权交易部分构建了一个透明高效的交易平台，方便用户依据市场需求买卖多余的水权，促进资源的有效配置。奖补政策模块及时发布最新的政府补贴和奖励措施，指导农户如何申请并享受相关优惠政策。运维管护则通过巡检、维保等方式，保证所有灌溉设备始终处于最佳工作状态，延长使用寿命，减少维护成本。这些功能共同构成了一个全方位的服务体系，极大提升了井灌设备的管理水平和农业生产效率。 | 套 | 9
6 | 土壤肥情、病情监测系统（定制） |  | 套 | 1
7 | 农业“六情”监测软件系统（定 制） |  | 套 | 1
8 | 管线辅材 | 无 | 批 | 10
(二) | 土壤信息采集系统
1 | 智能数据采集传输系统 | 1.系统支持2.5G/3G/4G 传输，实现水文/水资源等数据的采集、存储、显示、控制、 报警及传输；采用最新的 4G 模组 OpenCpu 的方案，支持远程管理，远程升级，模组内部的集成高性能处理器，以嵌入式实时操作系统为软件支撑平台； *2.集成RS485通信接口、脉冲接口、4-20mA模拟量接口、继电器接口、触摸屏接口可外接4.3/5/7等多种尺寸触摸屏； 3.支持基站定位；支持铁电存储、固态存储、模组存储等多种存储方式； *4.支持SL651-2014 《水文监测数据通信规约》、SZ206水资源传输规约； 5.功耗参数：待机电流<5mA,工作电流<50mA；模组内部支持软件看门狗技术同时集成硬件看门狗技术，能够保证设备稳定运行； 6.配套 WEB 云端管理页面，同时配有手机 APP 以及微信小程序来远程管理设备、配置参数等功能； *7.支持 FOTA 远程固件升级，内部固件可以随时远程升级，，也可以通过 APP 配置，不需现场配置，方便后期维护； 8.支持读取 SIM 信息，并且通过云端管理平台对接移动、联通、电信平台，用户可以随时查看设备流量卡的适用情况，并且支持续费充值； *9.内部集成固态存储器，可以定时保持数据到本地存储器，另外本地数据也会同时保存到云端数据库，数据自动同步； *10.内置多个厂家的通信协议，无需调试与配置，如雷达流量计、电磁流量计、超声波水位计等； 11.支持 NTP 网络时钟同步，无需人工设置 ；支持定时上报、事件上报、以及应答上报等方式； *12.支持TYPE-C 升级与调试接口，可现场调试与升级固件； 13.工作温度：-35~+75ºC（-31~+167℉） ;储存温度：-40~+85ºC（-40~+185℉）;相对湿度：95%(无凝结) ； *14.支持远程配置数据模型，可远程调试传感器数据，查看传感器在线情况； *15.支持远程串口透传功能，可直接下发传感器测试数据，查看传感器数据回复情况； *16.支持串口映射功能，可在线远程调测传感器，支持多种厂家上位机，在线配置参数、查看数据； *17.支持健康状态自诊断，通过判断在线情况、信号强度、流量卡信息、发送接收丢包率统计等多种因素自动诊断健康分数，低于健康值提醒相关管理人员及时处理 18.最大功率点跟踪效率>99.9%；五阶段时间和功率调整； *19.运行参数和状态可读取，支持每日、每周、每年充电量、放电量，电池数据、充电数据、负载数据实时读取上传 ； 20.自动光控点调节功能； 21.外置温度传感器，自动温度补偿； 22.锂电池保护板保护后可自动激活 锂电池低温充电保护功能，环境温度低于零度时可禁充或慢充；防水等级IP67；铅酸蓄电池四阶段充电：MPPT、强充、均衡充、浮充；最大充电电流：10A ；系统电压：12/24自动能够识别；MPPT充电电压：<14.5@25℃；强充电压：14.0~14.8V/28.0~29.6V （默认14.5/29.0V@25℃，可编程）；均衡充电压：14.0~15.0V/28.0~30.0V （默认14.8/29.6V@25℃，液体/AGM，可编程）；浮充电压：13.0~14.5V/26.0~29.0V （默认13.7/27.4V@25℃，可编程） ；电池低压保护电压：10.8~11.8V/21.6~23.6V，Soc1~5（默认：11.2/22.4V，可编程) ； *23.符合GB/T 19064-2003《家用太阳能光伏电源系统技术条件和试验方法》并提供第三方相关检验报告 ； *24.光伏板功率120w，最大工作电压：17.2V，最大充电电流：5.8A，刀片电池容量3.7v120ah，支持低温加热功能，防止低于30度无法进行正常充放电情况 *25.系统能够查看监测土壤实时数据、土壤历史数据、历史趋势图、土壤预警信息、设置预警等功能。系统可以设置土壤符合农作物生长的正常变化范围，当土壤数据值超过变化范围时，设备自动发出报警信息给系统平台、手机APP。 | 套 | 11
2 | 土壤温湿度一体化传感器 | 1.土壤温湿度一体化传感器：太阳能供电，土壤温度测量范围-40~80℃，分辨率0.1℃；土壤湿度测量范围0-100%，分辨率1%；电导率测量范围0-5000us/cm，分辨率50us/cm。 *2.测试温度：-20，实际读数：-20.3，误差：-0.3；测试温度：20，实际读数：20.1，误差：0.1；测试温度：40，实际读数：40.2，误差：0.2； *3.测试湿度：20，实际读数：19.1，误差：-1.1；测试湿度：50，实际读数：50.5，误差：0.5；测试湿度：80，实际读数：81.9，误差：1.9；测试电导率：2000，实际读数：1950，误差：-2.5； *4.测试电导率：10000，实际读数：10200，误差：2.0；测试电导率：18000，实际读数：18500，误差：2.7； *5.提供相关检测报告及校准证书，包括校准结果展示 | 套 | 11
3 | 土壤PH值传感器 | *1.土壤PH值传感器：配置4层土壤，太阳能供电，PH值测量范围0-14，分辨率0.1，精度±0.2%，提供相关检验报告及4层外观设计证书 | 套 | 11
4 | 土壤EC值传感器 | 1.土壤EC值传感器：配置4层土壤，太阳能供电，肥力监测范围0-19.9EC，分辨率0.1EC，测量精度±0.1EC。 *2.测试电导率：2000，实际读数：1950，误差：-2.5； *3.测试电导率：10000，实际读数：10200，误差：2.0； *4.测试电导率：18000，实际读数：18500，误差：2.7； *5.提供相关检测报告及校准证书，包括校准结果展示，提供4层外观设计证书 | 套 | 11
合计(元)