## Sheet1
2025-03-01 | 滚筒筛 | 配套动力：220v 4.8电机； 配套转数：1400转 | 台 | 1 | 13000
2025-03-02 | 起药机 |  |  |  | 93690
| 药材挖掘机一 | 结构形式：挖掘式；配套动力范围：117.6-176.4kw；工作状态外形尺寸（长x宽x高）：3400*2450*1600mm；作业速度范围：0.5-1.2km/h；作业小时生产率：0.09-0.23：h㎡/h；工作幅度：2000mm；挖掘深度：200-400mm；挖掘装置型式：振动式平面铲；输送装置型式：链靶式；清选分离装置型式：链靶式；限深机构型式：限深轮；传动方式：齿轮传动+轴传动+链传动；最小离地间隙：250mm；中药材输出方式：平铺 | 台 | 1
| 药材挖掘机二 | 结构形式：挖掘式；配套动力范围：44.1-88.2kw；工作状态外形尺寸（长x宽x高）：2900*1750*1300mm；作业速度范围：0.5-1.2km/h；作业小时生产率：0.05-0.15：h㎡/h；工作幅度：1300mm；挖掘深度：200-350mm；挖掘装置型式：固定式平面铲；输送装置型式：链靶式；清选分离装置型式：链靶式；限深机构型式：限深轮；传动方式：齿轮传动+轴传动+链传动；最小离地间隙：300mm；中药材输出方式：平铺 | 台 | 1
2025-03-03 | 挑棍机 | 外形尺寸：4*2m；电机三项：1.5kw；整机重量：200kg | 台 | 1 | 8000
2025-03-04 | 破半打土装车一体机 | 配套动力：40-100；尺寸：2500*900*2500 | 台 | 1 | 16000
2025-03-05 | 叉车托盘 | 整体尺寸1600*800*80mm； 叉车道80*160*2.5mm； 外围边框40*80*1.5mm； 里面横撑40*60*1.0mm 镀锌钢，喷底漆。 | 个 | 65 | 26000
2025-03-06 | 大马力 |  |  |  | 547800
| 大马力一 | 进气方式 ：增压中冷 ；气缸数 ：6 标定功率 kW： 162 ；额定净功率 kW： 177 标定转速 r/min： 2200 空气滤清器型号：PSD100033 型式：干式 排气管消声腔外形尺寸(长X宽x厚或直径x长)ф350x946.5 消声腔质量 kg：97 传动系箱体数量：4个 变速箱档位 : 16F+16R 牵引力：60KN ；油箱容积L：400 外形尺寸mm:5400x2800x3110 轴距mm：2780 ； 常用轮距mm：1900//2200 变速箱齿轮副轴孔中心距mm：160 最小离地间隙及部位mm: 500 离合器壳体前端面至后驱动轴心线的水平距离mm: 1440 最小使用质量kg: 7200 最小使用比质量kg/kw：44.4 最小离地间隙mm：500； 轮胎型号：540/65R30-650/65R42 | 台 | 1
| 大马力二 | 排量 3.621L， 标定转速 2200rmp， 标定功率120HP/88.2KW， 变速箱档位:12F+12R 前桥i=16.25(旱田桥)， 液压:3组液压输出，后提升(强压)，快速挂接 轮胎型号:中花斜交胎11.2-28/12-38 轮距m:后轮无极可调1.3/1.95/2.2 配重形式kg:前配重330+2X40=410kg，后配重一层240kg 540/760rpm，分体式 PTO8键D38， 配置:后雨刮器，智能农机数据监控系统，报警灯。 | 台 | 1
2025-03-07 |  |  |  |  | 704490