## Sheet1
序号 | 设备名称 | 设备参数 | 数量 | 单位 | 最高单价 | 总价（控制价）
1 | 50铲车 | 1.额定载重量：≥5000kg 2.工作质量：≥16400kg 3.标准斗容：≥2.7m³ 4.最大掘起力（样本）：≥170kN 5.倾翻载荷（全转向）：≥10000kg 6.三项和：≤10s 7.整机长度：≥7910mm 8.整机高度：≥3500mm 9.整机宽度（铲斗外侧）：≥2920mm 10.卸载高度：≥3412mm 11.卸载距离：≥1110mm 12.转向角度：≥35° 13.最大爬坡角：≥30° 14.轴距：≥3250mm 15.轮距：≥2150mm 16.排放阶段：国四 17.发动机形式：电控高压共轨 18.最大扭矩：≥1187N.m 19.变速箱形式：行星式动力换挡 20.变速箱加油量：≥45L 21.驱动桥形式：干式桥 22.驱动桥加油量：前：33后：33 L 23.工作液压系统形式：定量 24.工作液压系统操作方式：软轴操作 25.转向液压系统形式：负荷传感-同轴流量放大转向 26.行车制动形式：单管路气顶油四轮盘式制动 27.停车制动形式：鼓式停车制动 28.空调系统形式：冷暖空调 | 1 | 台 | 355000 | 355000
2 | 30铲车 | 1.额定载重量≥3000kg 2.工作质量:≥9000kg 3.标准斗容:≥1.6m³ 4.斗容范围:1.6-3.0m³ 5.最大掘起力（样本）:≥85kN 6.倾翻载荷（全转向）:≥5600kg 7.三项和:≤10.3s 8.整机长度:≥6600mm 9.整机高度:≥3080mm 10.整机宽度（铲斗外侧）:≥2460mm 11.卸载高度:≥3150mm 12.卸载距离:≥915mm 13.转向角度:≥38° 14.最大爬坡角:≥33° 15.轴距:≥2700mm 16.轮距:≥1850mm 17.排放阶段:国四 18.发动机形式:电控高压共轨 19.发动机排量:≥3.6L 20.额定功率:≥92kW 21.柴油箱容量:145L 22.变速箱形式:行星式动力换挡 23.换挡操作方式:手动软轴操作 24.变速箱加油量:≥30L 25.驱动桥形式:螺旋齿轮一级减速，轮边行星齿轮减速 26.驱动桥加油量:前桥22L/后桥22L 27.工作液压系统形式:单泵定量系统 28.工作液压系统操作方式:双手柄操作杆系 29.转向液压系统形式:负荷传感转向系统 30.行车制动形式:单管路气顶油四轮盘式制动 31.停车制动形式:钳盘式停车制动 32.空调系统形式:冷暖空调 | 2 | 台 | 230000 | 460000
3 | 翻斗清粪车 | 1.型号：≥8m³ 2.发动机：≥92KW 3.容积：≥8立方 净重5.5吨 4.长宽高：≥5100*（2300-3500）*3170 5.变速箱：无级变速箱 6.轮胎：工程轮胎 7.车架：自主设计制作 8.前后车桥：自主设计制作 | 1 | 台 | 160000 | 160000
4 | 肉牛保定数据采集一体设备 | 主机参数： 1.主机处理器主频≥400MHz； 2.网络接口:以太网、WIFI 3.最大称重范围≥3t 4.悬梁传感器读取牛只信息； 5.耳标支持协议:ISO18000-6B/C； 6.主体结构： (1)工作状态外形尺寸（长×宽×高）≥3000mm×2000mm×2000mm（方钢厚≥3.5mm） (2)通道门尺寸（宽×高）入口≥600mm×1800mm（方钢厚≥3mm） (3)出口≥600mm×1800mm（方钢厚≥3mm） (4)保定架周身设操作门数量量≥8个 (5)约束部位：颈部、腹部、前（后）肢、臀部和两侧 (6)头部保定方式：液压或气缸止退锁紧，身体保定方式：液压或气缸止退锁紧 | 3 | 套 | 60000 | 180000
5 | 恒温饮水与数据采集一体设备 | 主机参数: 1.主机处理器主频≥400MHz； 2.网络接口:以太网、WIFI 3.供电模式:220V AC; 4.设备可以设置保温温度。 5.主机拥有网口/USB口等多种接口，满足牧场联网需求； 6.配套物联网APP，可以远程控制设备，实现自动和手动给牲畜饮水； 机械部分参数: 1.机身长度≥4米; 2.储 水 量≥500L。 3.设备应满足极寒天气保温需求，有独立密封的储水箱； 4.为方便安装，控制箱、牲畜饮水槽、储水箱一体化设计，无电线外漏； | 5 | 套 | 15000 | 75000
6 | 二次供水设备 (含供水设备和管道铺设安装) | 1.储水罐：容积≥10m³，水箱设置紫外线消毒器，保温层≥10CM 2.给水管:水泵进出水管道采用钢塑复合管,DN<50mm采用丝扣连接,DN>50mm沟槽连接，管道有保温层，保温层≥1CM，管道长度≥50米 3.供电方式:380V AC 4.控制主机要求：主机处理器主频≥480MHz,有井水泵接口,可设置保温温度 | 1 | 套 | 220000 | 220000
7 | 肉牛单体称重数据采集一体设备 | 主机参数： 1.主机处理器主频≥400MHz； 2.网络接口:以太网、WIFI 3.最大称重范围≥3t 4.主机拥有网口/USB口等多种接口，满足牧场联网需求； 采集器参数： 1.耳标支持协议:ISO18000-6B/C； 机械部分参数： 1.具备通过读取地磅数据和读取牛耳标数据，进行数据配对，将数据上传至服务端管理软件系统接口； | 20 | 台 | 35000 | 700000
8 | 肉牛行为数据采集设备 | 主机参数： 1.主机处理器主频≥400MHz； 2.网络接口:以太网、WIFI 3.配套物联网软件，可远程设置设备使用场景，并对该场景的肉牛数量和形行为进行采集。 1.耳标支持协议:ISO18000-6B/C； | 20 | 台 | 8000 | 160000
9 | 可视化管理设备(预装管理系统) | 1.面板: 晶面板 2.尺寸≥55英寸 3.内置电脑CPU优于Intel Core i5 (4代) 4.内存≥ 8GB 5.硬盘≥128GB SSD 6.安装方式: 壁挂/嵌入式/移动支架/底座 7.内置智慧牧场管理系统 | 1 | 套 | 20000 | 20000
10 | 智能监控设备 | 1.网络接口: 1个RJ45，1个以太网口 2.联动方式: 支持与中心管理平台或VCA智能分析平台联动，可上传告警信息。 3.夜视功能：红外夜视 4.安装附件：配备壁挂安装附件、网线及网络附件 5.配套电源：DC 12V 5.智能视觉增强: （1）日夜转换: 内置ICR (Infrared Cut-off Filter Removable) 红外滤片切换机构，实现自动/手动模式切换，白天可见光成像，夜间红外光成像。 （2）宽动态范围 (WDR): 采用数字宽动态处理技术，有效补偿高对比度场景中的过曝与欠曝区域，提升图像细节清晰度 (典型动态范围可达 120dB)。 （3）光圈: 最大光圈 F2.0，保证低照环境下的进光量。 6.防护与环境适应性: （1）防护等级: IP66 (防尘、防水) （2）工作温度: -20°C 至 +60°C | 20 | 套 | 1500 | 30000
11 | 全自动智能撒料机器人 | 机器人本体参数： 1.料仓体积：≥3m³； 2.可载重量：≥1000KG； 3.行驶速度：0-8KM/H； 4.爬坡能力：≥10°； 5.为了满足恶劣的现场环境需要，行走方式需要履带式； 6.电池电压：DC72V； 7.电池容量：≥100AH； 8.续航时间：≥8小时； 9.导航方式≥3D16线激光导航； 10.定位精度≥±5cm； 11.支持根据根据牲畜数量自动设置行走速度； 12.通讯方式：Wi-Fi、4G； 13.通讯接口：USB、HDMI、RJ45等； 14.数据存储容量：≥32GB； 15.支持重定位功能； 16.支持云端下载地图功能；支持云端下发任务功能； 充电桩参数： 1.输入电压：AC380V ，输入电流：≥16A ； 2.最大输出电压：84V~88V ，最大输出电流：150A； 3.输出电压范围：84V~88V DC； 4.限流可调范围：5A-150A； 5.通信接口：485； 6.人机交互：≥7寸触摸屏； 7.散热方式：强迫风冷12； 8.充电方式：在线、离线。 | 1 | 台 | 250000 | 250000
12 | 全自动智能撒料机器人储料、 上料设备 | 主机参数： 1.主机处理器主频≥400MHz； 2.电源要求：380V AC 3.数据传输协议：RS485、RS232协议。 4.网络类型：以太网、WIFI 机械参数： 5.饲料输料机：①电机功率：≥1.5kw，②花纹表面加挡料板≥50mm ，③满足RS485通讯协议； 6.储料容积：≥20m³ | 1 | 套 | 140000 | 140000
13 | 圈舍环境智能控制设备 | 主机参数： 1.主机处理器主频≥400MHz； 2.网络接口:以太网、WiFi 3.可切换成手动、自动及定时三种控制模式 1.温湿度传感器：精度±0.5℃/±3%RH 2.氨气传感器：精度±10ppm 电气参数： 1.供电模式：220V AC 2.总功耗：≤8000W 机械部分参数： 1.新风系统：负压新风风机 | 1 | 套 | 60000 | 60000
14 | 活畜智能识别手持PDA | 基本参数： 1.触控屏：工业级多点触控电容屏 2.扩展插槽：1个sim卡槽(MUP-C785)、1个TF卡槽、1个PSAM卡槽(MUP-C785) 3.通讯接口：1个Type-c接口 4.指示灯：网络指示灯，充电指示灯 5.按键：扫描键、功能键 6.手电筒：低功耗LED灯照明，应急使用 7.导航系统：GPS、北斗导航可选误差范围±5m 性能参数： 1.CPU：八核64位处理器 2.内存容量：RAM:2GB ROM:16GB 3.扩展内存：支持256GBT卡 4.操作系统：Android 10.0 5.数据通讯：4G:TD-LTE Band38/39/40/41 FDD-LTE Band1,2,3,4,7,17,20；3G:WCDMA(850/1900/2100MHz)；2G:GSM/GPRS/Edge 6.WIFI：2.4G/5G双频，符合IEEE802.1la/b/g/n/ac,支持WiFi漫游功能(无缝切换) 7.Bluetooth：符合Bluetooth 4.2 8.摄像头：前置500万像素摄像头；后置1300万像素摄像头 9.RFID：超高频915MHz、865MHZ；支持频率(865-868MHz或902-928MHz)，支持协议针对EPCC1GEN2ISO18000-6C协议，识读距离可选0-20米距离/与标签和环境有关 10.系统：内置活畜管理系统，支持日常活畜盘点操作、活畜出入场操作与单据上传、场内其他智能设备数据通信 | 2 | 台 | 10000 | 20000
2830000