## 封-1 招标工程量清单封面
|  | 2024年饲草加工储存销售一体化项目-罕达盖动物中央厨房（一标段） |  | 工程
招标工程量清单
招 标 人：
(单位盖章)
造价咨询人：
(单位盖章)
年 月 日

## 扉-1 招标工程量清单扉页
|  | 2024年饲草加工储存销售一体化项目-罕达盖动物中央厨房（一标段） |  | 工程
招标工程量清单
招 标 人： |  |  | 造 价咨询人：
| (单位盖章) |  |  |  | (单位资质专用章)
法定代表人 或其授权人： |  |  | 法定代表人 或其授权人：
| (签字或盖章) |  |  |  | (签字或盖章)
编 制 人： |  |  | 复 核 人：
| (造价人员签字盖专用章) |  |  |  | (造价工程师签字盖专用章)
编 制 时 间： | 年 月 日 |  | 复 核 时 间： |  | 年 月 日

## 表-01 总说明
总 说 明
工程名称：2024年饲草加工储存销售一体化项目-罕达盖动物中央厨房（一标段） |  | 第 1 页 共 1 页
一、工程概况： 本项目为2024年饲草加工储存销售一体化项目-罕达盖动物中央厨房（一标段），本项目总建筑面积为2000平方米。 二、建设地点： 新巴尔虎左旗。 三、编制依据： （1）依据图纸计算。 （2）计价依据： 《内蒙古自治区建设工程费用定额（2017）》 《内蒙古自治区房屋建筑与装饰工程预算定额（2017）》 《内蒙古自治区安装工程预算定额（2017）》 《内蒙古自治区市政工程预算定额（2017）》 《内蒙古自治区房屋修缮工程预算定额（2021）》 13届《GB50500-2013建设工程工程量清单计价规范》 （3）主要材料价格参照呼伦贝尔市造价站发布的信息价格及市场价格进行调整。 四、编制情况说明 （1）本项目依据施工设计图纸及有关要求编制。 （2）增值税税率标准：执行内建标【2019】113号文件。 （3）规费标准：执行内建标函[【2019】468号文件。 （4）材料增值税平均税率标准：执行内建标定总字【2019】06号文件。
表-01

## 表-08 分部分项工程和单价措施项目清单与计价表【罕达盖动
分部分项工程和单价措施项目清单与计价表
工程名称：罕达盖动物中央厨房（一标段）-建筑装饰工程 |  |  |  | 标段：2024年饲草加工储存销售一体化项目-罕达盖动物中央厨房（一标段） |  |  |  | 第 1 页 共 3 页
序号 | 项目编码 | 项目名称 | 项目特征描述 |  | 计量单位 | 工程量 | 金额（元）
[7 empty] | 综合单价 |  | 合价 | 其中
暂估价
整个项目
1 | 010501001001 | 垫层 | 1.混凝土种类:预拌 2.混凝土强度等级:C20 |  | m3 | 11.09
2 | 010501003001 | 独立基础 | 1.混凝土种类:预拌 2.混凝土强度等级:C30 |  | m3 | 39.87
3 | 010502001001 | 矩形柱 | 1.混凝土种类:预拌 2.混凝土强度等级:C30 |  | m3 | 21.32
4 | 010503002001 | 矩形梁 | 1.混凝土种类:预拌 2.混凝土强度等级:C30 |  | m3 | 23.57
5 | 010515001001 | 现浇构件钢筋 | 1.钢筋种类、规格:箍筋 直径：φ6 级别：HPB300 |  | t | 0.113
6 | 010515001002 | 现浇构件钢筋 | 1.钢筋种类、规格:直径：φ8、φ10 级别： HRB400 |  | t | 3.999
7 | 010515001003 | 现浇构件钢筋 | 1.钢筋种类、规格:直径：φ14、φ16、φ18 级别： HRB400 |  | t | 5.063
8 | 010515001004 | 现浇构件钢筋 | 1.钢筋种类、规格:直径：φ22 级别： HRB400 |  | t | 2.716
9 | 011103002001 | 橡胶板卷材楼地面 | 1、成品胶皮平整敷设地面 2、40厚C25细石混凝土面层，表面撒1:1水泥砂浆随打随抹光 3、界面剂一道 4、80厚C20混凝土垫层 5、素土夯实，压实系数不小于90% |  | m2 | 2000
10 | 010516001001 | 螺栓 | 1.螺栓种类:M24 2.规格:Q235B |  | t | 0.429
11 | 010516002001 | 预埋铁件 | 1.钢材种类:Q235 |  | t | 0.703
12 | 010603001001 | 实腹钢柱 | 1.单根柱质量:3t以内 2.螺栓种类:高强螺栓 3.防火要求:耐火极限2.5小时 4.金属面油漆：红丹防锈底漆二遍 5.材质规格：Q345B，WH(400~600)X250X8X12，(WH300X180X8X10) |  | t | 18.411
13 | 010604001001 | 钢梁 | 1.梁类型:H型 2.钢材品种、规格:Q345B |  | t | 22.212
本页小计
注：为计取规费等的使用，可在表中增设其中：“定额人工费”
表—08
分部分项工程和单价措施项目清单与计价表
工程名称：罕达盖动物中央厨房（一标段）-建筑装饰工程 |  |  |  | 标段：2024年饲草加工储存销售一体化项目-罕达盖动物中央厨房（一标段） |  |  |  | 第 2 页 共 3 页
序号 | 项目编码 | 项目名称 | 项目特征描述 |  | 计量单位 | 工程量 | 金额（元）
[7 empty] | 综合单价 |  | 合价 | 其中
暂估价
，WH(600～400)X200X8X12，WH400X200X8X10 3.单根质量:1.5t内 4.螺栓种类:高强螺栓 5.安装高度:7.025m 6.防火要求:耐火极限1.5小时 7.金属面油漆：红丹防锈底漆二遍
14 | 010606001004 | 屋面、墙面水平支撑 | 1.钢材品种、规格:圆钢，φ20 |  | t | 0.891
15 | 010606001005 | 屋面系杆 | 1.钢材品种、规格:钢管，DN114*4.0 |  | t | 3.543
16 | 010606002001 | 屋面、墙面钢檩条 | 1.钢材品种、规格:C型钢，C250*75*20*2.5 |  | t | 24.294
17 | 010606001003 | 屋面墙面钢拉条 | 1.钢材品种、规格:圆钢，φ12 |  | t | 1.705
18 | 010606013001 | 支撑端点零星钢构件 | 1.钢材品种、规格:Q235B |  | t | 0.151
19 | 010901002001 | 型材屋面 | 1.材质：0.6厚压型彩钢板 |  | m2 | 2225.48
20 | 010605002001 | 钢丝防虫网 | 1.规格：Φ1，空隙小于5 |  | m2 | 1284.28
21 | 010507001001 | 散水 | 1、200厚C20细石混凝土,撒1:1水泥砂子压实赶光 2、素水泥砂浆一道 3、60厚C15混凝土 4、300厚卵石灌浆 5、素土夯实(每回填300mm压实） |  | m2 | 117.36
22 | 010507001002 | 坡道 | 1、25厚1:25水泥砂浆抹面做出60宽7深锯齿 2、素水泥浆结合层一道 2、60厚C20混凝土 3、300mm卵石灌M2.5混合砂浆 4、素土夯实 |  | m2 | 34.92
分部小计
措施项目
23 | 011702001001 | 基础 | 1.基础类型:基础垫层 |  | m2 | 25.2
24 | 011702001002 | 基础 | 1.基础类型:独立基础 |  | m2 | 79.18
25 | 011702002001 | 矩形柱 | 1.矩形柱 |  | m2 | 150.08
26 | 011702006001 | 矩形梁 | 1.框架梁 |  | m2 | 235.7
本页小计
注：为计取规费等的使用，可在表中增设其中：“定额人工费”
表—08
分部分项工程和单价措施项目清单与计价表
工程名称：罕达盖动物中央厨房（一标段）-建筑装饰工程 |  |  |  | 标段：2024年饲草加工储存销售一体化项目-罕达盖动物中央厨房（一标段） |  |  |  | 第 3 页 共 3 页
序号 | 项目编码 | 项目名称 | 项目特征描述 |  | 计量单位 | 工程量 | 金额（元）
[7 empty] | 综合单价 |  | 合价 | 其中
暂估价
分部小计
本页小计
合 计
注：为计取规费等的使用，可在表中增设其中：“定额人工费”
表—08

## 表-11 总价措施项目清单与计价表【罕达盖动物中央厨房（一
总价措施项目清单与计价表
工程名称：罕达盖动物中央厨房（一标段）-建筑装饰工程 |  |  | 标段：2024年饲草加工储存销售一体化项目-罕达盖动物中央厨房（一标段） | [5 empty] | 第 1 页 共 1 页
序号 | 项目编码 | 项目名称 |  | 计算基础 | 费率(%) | 金额(元) |  | 调整费率(%) |  | 调整后金额(元) | 备注
1 | 011707001 | 安全文明施工费
1.1 | 011707001001 | 安全文明施工与环境保护费 |  | 分部分项人工费+技术措施项目人工费 | 5.5
1.2 | 011707001002 | 临时设施费 |  | 分部分项人工费+技术措施项目人工费 | 2
2 | 011707005001 | 雨季施工增加费 |  | 分部分项人工费+技术措施项目人工费 | 0.5
3 | 011707007001 | 已完工程及设备保护费 |  | 分部分项人工费+技术措施项目人工费 | 0.8
4 | 01B001 | 工程定位复测费 |  | 分部分项人工费+技术措施项目人工费 | 0.3
5 | 011707004001 | 二次搬运费 |  | 分部分项人工费+技术措施项目人工费 | 0.1
6 | 01B002 | 特殊地区施工增加费 |  | 分部分项人工费+技术措施项目人工费 | 0
7 | 011707002001 | 夜间施工增加费
8 | 011707002002 | 白天在地下室施工增加费
9 | 011707005002 | 冬季施工增加费
合 计
编制人（造价人员）： | [6 empty] | 复核人（造价工程师）：
注：1.“计算基础”中安全文明施工费可为“定额基价”、“定额人工费”或“定额人工费+定额机械费”，其他项目可为“定额人工费”或“定额人工费+定额机械费”。 2.按施工方案计算的措施费，若无“计算基础”和“费率”的数值，也可只填“金额”数值，但应在备注栏说明施工方案出处或计算方法。
表-11

## 表-12 其他项目清单与计价汇总表【罕达盖动物中央厨房（一
其他项目清单与计价汇总表
工程名称：罕达盖动物中央厨房（一标段）-建筑装饰工程 |  | 标段：2024年饲草加工储存销售一体化项目-罕达盖动物中央厨房（一标段） |  |  | 第 1 页 共 1 页
序号 | 项目名称 |  | 金额(元) | 结算金额(元) |  | 备注
1 | 暂列金额 |  |  |  |  | 明细详见表-12-1
2 | 暂估价
2.1 | 专业工程暂估价 |  |  |  |  | 明细详见表-12-3
2.2 | 材料暂估价 |  | 一 |  |  | 明细详见表-12-2
3 | 计日工 |  |  |  |  | 明细详见表-12-4
4 | 总承包服务费 |  |  |  |  | 明细详见表-12-5
5 | 材料检验试验费
6 | 建筑工程能效测评费
7 | 工程变更及现场签证
8 | 提前竣工（赶工补偿）
9 | 无负荷联合试运转费
10 | 停窝工损失费
11 | 施工期间未完工程保护费
12 | 企业自有工人培训管理费
13 | 建筑工人实名制费
合计 | [5 empty] | —
注：材料（工程设备）暂估单价进入清单项目综合单价，此处不汇总。
表-12

## 表-12-1 暂列金额表【罕达盖动物中央厨房（一标段）-建
暂列金额明细表
工程名称：罕达盖动物中央厨房（一标段）-建筑装饰工程 |  | 标段：2024年饲草加工储存销售一体化项目-罕达盖动物中央厨房（一标段） |  |  | 第 1 页 共 1 页
序号 | 项目名称 |  | 计量单位 | 暂定金额（元） |  | 备注
合 计 | [5 empty] | —
注：此表由招标人填写，如不能详列，也可只列暂列金额总额，投标人应将上述暂列金额计入投标总价中。
表—12—1

## 表-12-2 材料(工程设备)暂估价及调整表【罕达盖动物中
材料（工程设备）暂估单价及调整表
工程名称：罕达盖动物中央厨房（一标段）-建筑装饰工程 |  |  | 标段：2024年饲草加工储存销售一体化项目-罕达盖动物中央厨房（一标段） | [7 empty] | 第 1 页 共 1 页
序号 | 材料(工程设备)名称、规格、型号 | 计量单位 |  | 数量 |  | 暂估(元) |  | 确认(元) |  | 差额±(元) |  |  | 备注
|  |  |  | 暂估 | 确认 | 单价 | 合价 | 单价 | 合价 | 单价 |  | 合价
合计
总合计
注：此表由招标人填写“暂估单价”，并在备注栏说明暂估价的材料、工程设备拟用在哪些清单项目上，投标人应将上述材料、工程设备暂估单价计入工程量清单综合单价报价中。
表—12—2

## 表-12-3 专业工程暂估价及结算价表【罕达盖动物中央厨房
专业工程暂估价及结算价表
工程名称：罕达盖动物中央厨房（一标段）-建筑装饰工程 |  |  | 标段：2024年饲草加工储存销售一体化项目-罕达盖动物中央厨房（一标段） |  |  |  | 第 1 页 共 1 页
序号 | 工程名称 | 工程内容 |  | 暂估金额（元） | 结算金额(元) | 差额±(元) |  | 备注
合 计
注：此表“暂估金额”由招标人填写，投标人应将“暂估金额”计入投标总价中。结算时按合同约定结算金额填写。
表—12—3

## 表-12-4 计日工表【罕达盖动物中央厨房（一标段）-建筑
计 日 工 表
工程名称：罕达盖动物中央厨房（一标段）-建筑装饰工程 |  | 标段：2024年饲草加工储存销售一体化项目-罕达盖动物中央厨房（一标段） | [5 empty] | 第 1 页 共 1 页
编号 | 项目名称 |  | 单位 | 暂定数量 | 实际数量 | 综合单价(元) | 合价(元)
[7 empty] | 暂定 |  | 实际
1 | 人工
1 | 计日工 |  | 工日 | 1
人工小计
2 | 材料
材料小计
3 | 机械
机械小计
四、企业管理费和利润
总 计
注：此表项目名称、暂定数量由招标人填写，编制招标控制价时，单价由招标人按有关计价规定确定；投标时，单价由投标人自主报价，按暂定数量计算合价计入投标总价中。结算时，按发承包双方确认的实际数量计算合价。
表—12—4

## 表-12-5 总承包服务费计价表【罕达盖动物中央厨房（一标
总承包服务费计价表
工程名称：罕达盖动物中央厨房（一标段）-建筑装饰工程 |  | 标段：2024年饲草加工储存销售一体化项目-罕达盖动物中央厨房（一标段） |  |  |  |  | 第 1 页 共 1 页
序号 | 项目名称 |  | 项目价值(元) | 服务内容 | 计算基础 | 费率(%) |  | 金额(元)
| 合计 |  | - | - |  | -
注：此表项目名称、服务内容由招标人填写，编制招标控制价时，费率及金额由招标人按有关计价规定确定；投标时，费率及金额由投标人自主报价，计入投标总价中。
表—12—5

## 表-13 规费、税金项目清单与计价表【罕达盖动物中央厨房（
规费、税金项目计价表
工程名称：罕达盖动物中央厨房（一标段）-建筑装饰工程 |  | 标段：2024年饲草加工储存销售一体化项目-罕达盖动物中央厨房（一标段） |  |  |  | 第 1 页 共 1 页
序号 | 项目名称 |  | 计算基础 |  | 计算基数 |  | 计算费率(%) | 金额（元）
1 | 规费 |  | 社会保险费+住房公积金+水利建设基金+环境保护税
1.1 | 社会保险费 |  | 养老失业保险+基本医疗保险+工伤保险+生育保险
(1) | 养老失业保险 |  | 分部分项人工费+组织措施项目人工费+技术措施项目人工费+分部分项人工费调整+技术措施项目人工费调整 |  |  |  | 10.5
(2) | 基本医疗保险 |  | 分部分项人工费+组织措施项目人工费+技术措施项目人工费+分部分项人工费调整+技术措施项目人工费调整 |  |  |  | 3.7
(3) | 工伤保险 |  | 分部分项人工费+组织措施项目人工费+技术措施项目人工费+分部分项人工费调整+技术措施项目人工费调整 |  |  |  | 0.4
(4) | 生育保险 |  | 分部分项人工费+组织措施项目人工费+技术措施项目人工费+分部分项人工费调整+技术措施项目人工费调整 |  |  |  | 0.3
1.2 | 住房公积金 |  | 分部分项人工费+组织措施项目人工费+技术措施项目人工费+分部分项人工费调整+技术措施项目人工费调整 |  |  |  | 3.7
1.3 | 水利建设基金 |  | 分部分项人工费+组织措施项目人工费+技术措施项目人工费+分部分项人工费调整+技术措施项目人工费调整 |  |  |  | 0.4
1.4 | 环境保护税
2 | 税金 |  | 税前工程造价 |  |  |  | 9
合 计
编制人（造价人员）： |  |  |  | 复核人（造价工程师）：
表-13

## 表-08 分部分项工程和单价措施项目清单与计价表【罕达盖动_1
分部分项工程和单价措施项目清单与计价表
工程名称：罕达盖动物中央厨房（一标段）-土方工程 |  |  |  | 标段：2024年饲草加工储存销售一体化项目-罕达盖动物中央厨房（一标段） |  |  |  | 第 1 页 共 1 页
序号 | 项目编码 | 项目名称 | 项目特征描述 |  | 计量单位 | 工程量 | 金额（元）
[7 empty] | 综合单价 |  | 合价 | 其中
暂估价
整个项目
1 | 010101002001 | 挖一般土方 | 1.土壤类别:一、二类土 2.挖土深度:3m |  | m3 | 288.29
2 | 010101001001 | 基底钎探 | 1.土壤类别:一、二类土 |  | m2 | 2000
3 | 010103001001 | 回填方 | 1.密实度要求:夯填 2.填方材料品种:素土 |  | m3 | 213.96
4 | 010103002001 | 余方弃置 | 1.废弃料品种:素土 2.运距:5km以内 |  | m3 | 74.33
分部小计
措施项目
5 | 011705001001 | 大型机械设备进出场及安拆 | 1.机械设备名称:履带式挖掘机 2.机械设备规格型号:1m3以内 |  | 台次 | 1
分部小计
本页小计
合 计
注：为计取规费等的使用，可在表中增设其中：“定额人工费”
表—08

## 表-11 总价措施项目清单与计价表【罕达盖动物中央厨房（一_1
总价措施项目清单与计价表
工程名称：罕达盖动物中央厨房（一标段）-土方工程 |  |  | 标段：2024年饲草加工储存销售一体化项目-罕达盖动物中央厨房（一标段） | [5 empty] | 第 1 页 共 1 页
序号 | 项目编码 | 项目名称 |  | 计算基础 | 费率(%) | 金额(元) |  | 调整费率(%) |  | 调整后金额(元) | 备注
1 | 011707001 | 安全文明施工费
1.1 | 011707001001 | 安全文明施工与环境保护费 |  | 分部分项人工费+技术措施项目人工费 | 3
1.2 | 011707001002 | 临时设施费 |  | 分部分项人工费+技术措施项目人工费 | 1
2 | 011707005001 | 雨季施工增加费 |  | 分部分项人工费+技术措施项目人工费 | 0.5
3 | 011707007001 | 已完工程及设备保护费 |  | 分部分项人工费+技术措施项目人工费 | 0
4 | 01B001 | 工程定位复测费 |  | 分部分项人工费+技术措施项目人工费 | 0
5 | 011707004001 | 二次搬运费 |  | 分部分项人工费+技术措施项目人工费 | 0
6 | 01B002 | 特殊地区施工增加费 |  | 分部分项人工费+技术措施项目人工费 | 0
7 | 011707002001 | 夜间施工增加费
8 | 011707002002 | 白天在地下室施工增加费
9 | 011707005002 | 冬季施工增加费
合 计
编制人（造价人员）： | [6 empty] | 复核人（造价工程师）：
注：1.“计算基础”中安全文明施工费可为“定额基价”、“定额人工费”或“定额人工费+定额机械费”，其他项目可为“定额人工费”或“定额人工费+定额机械费”。 2.按施工方案计算的措施费，若无“计算基础”和“费率”的数值，也可只填“金额”数值，但应在备注栏说明施工方案出处或计算方法。
表-11

## 表-12 其他项目清单与计价汇总表【罕达盖动物中央厨房（一_1
其他项目清单与计价汇总表
工程名称：罕达盖动物中央厨房（一标段）-土方工程 |  | 标段：2024年饲草加工储存销售一体化项目-罕达盖动物中央厨房（一标段） |  |  | 第 1 页 共 1 页
序号 | 项目名称 |  | 金额(元) | 结算金额(元) |  | 备注
1 | 暂列金额 |  |  |  |  | 明细详见表-12-1
2 | 暂估价
2.1 | 专业工程暂估价 |  |  |  |  | 明细详见表-12-3
2.2 | 材料暂估价 |  | 一 |  |  | 明细详见表-12-2
3 | 计日工 |  |  |  |  | 明细详见表-12-4
4 | 总承包服务费 |  |  |  |  | 明细详见表-12-5
5 | 材料检验试验费
6 | 建筑工程能效测评费
7 | 工程变更及现场签证
8 | 提前竣工（赶工补偿）
9 | 无负荷联合试运转费
10 | 停窝工损失费
11 | 施工期间未完工程保护费
12 | 企业自有工人培训管理费
13 | 建筑工人实名制费
合计 | [5 empty] | —
注：材料（工程设备）暂估单价进入清单项目综合单价，此处不汇总。
表-12

## 表-12-1 暂列金额表【罕达盖动物中央厨房（一标段）-土
暂列金额明细表
工程名称：罕达盖动物中央厨房（一标段）-土方工程 |  | 标段：2024年饲草加工储存销售一体化项目-罕达盖动物中央厨房（一标段） |  |  | 第 1 页 共 1 页
序号 | 项目名称 |  | 计量单位 | 暂定金额（元） |  | 备注
合 计 | [5 empty] | —
注：此表由招标人填写，如不能详列，也可只列暂列金额总额，投标人应将上述暂列金额计入投标总价中。
表—12—1

## 表-12-2 材料(工程设备)暂估价及调整表【罕达盖动物中_1
材料（工程设备）暂估单价及调整表
工程名称：罕达盖动物中央厨房（一标段）-土方工程 |  |  | 标段：2024年饲草加工储存销售一体化项目-罕达盖动物中央厨房（一标段） | [7 empty] | 第 1 页 共 1 页
序号 | 材料(工程设备)名称、规格、型号 | 计量单位 |  | 数量 |  | 暂估(元) |  | 确认(元) |  | 差额±(元) |  |  | 备注
|  |  |  | 暂估 | 确认 | 单价 | 合价 | 单价 | 合价 | 单价 |  | 合价
合计
总合计
注：此表由招标人填写“暂估单价”，并在备注栏说明暂估价的材料、工程设备拟用在哪些清单项目上，投标人应将上述材料、工程设备暂估单价计入工程量清单综合单价报价中。
表—12—2

## 表-12-3 专业工程暂估价及结算价表【罕达盖动物中央厨房_1
专业工程暂估价及结算价表
工程名称：罕达盖动物中央厨房（一标段）-土方工程 |  |  | 标段：2024年饲草加工储存销售一体化项目-罕达盖动物中央厨房（一标段） |  |  |  | 第 1 页 共 1 页
序号 | 工程名称 | 工程内容 |  | 暂估金额（元） | 结算金额(元) | 差额±(元) |  | 备注
合 计
注：此表“暂估金额”由招标人填写，投标人应将“暂估金额”计入投标总价中。结算时按合同约定结算金额填写。
表—12—3

## 表-12-4 计日工表【罕达盖动物中央厨房（一标段）-土方
计 日 工 表
工程名称：罕达盖动物中央厨房（一标段）-土方工程 |  | 标段：2024年饲草加工储存销售一体化项目-罕达盖动物中央厨房（一标段） | [5 empty] | 第 1 页 共 1 页
编号 | 项目名称 |  | 单位 | 暂定数量 | 实际数量 | 综合单价(元) | 合价(元)
[7 empty] | 暂定 |  | 实际
1 | 人工
人工小计
2 | 材料
材料小计
3 | 机械
机械小计
四、企业管理费和利润
总 计
注：此表项目名称、暂定数量由招标人填写，编制招标控制价时，单价由招标人按有关计价规定确定；投标时，单价由投标人自主报价，按暂定数量计算合价计入投标总价中。结算时，按发承包双方确认的实际数量计算合价。
表—12—4

## 表-12-5 总承包服务费计价表【罕达盖动物中央厨房（一标_1
总承包服务费计价表
工程名称：罕达盖动物中央厨房（一标段）-土方工程 |  | 标段：2024年饲草加工储存销售一体化项目-罕达盖动物中央厨房（一标段） |  |  |  |  | 第 1 页 共 1 页
序号 | 项目名称 |  | 项目价值(元) | 服务内容 | 计算基础 | 费率(%) |  | 金额(元)
| 合计 |  | - | - |  | -
注：此表项目名称、服务内容由招标人填写，编制招标控制价时，费率及金额由招标人按有关计价规定确定；投标时，费率及金额由投标人自主报价，计入投标总价中。
表—12—5

## 表-13 规费、税金项目清单与计价表【罕达盖动物中央厨房（_1
规费、税金项目计价表
工程名称：罕达盖动物中央厨房（一标段）-土方工程 |  | 标段：2024年饲草加工储存销售一体化项目-罕达盖动物中央厨房（一标段） |  |  |  | 第 1 页 共 1 页
序号 | 项目名称 |  | 计算基础 |  | 计算基数 |  | 计算费率(%) | 金额（元）
1 | 规费 |  | 社会保险费+住房公积金+水利建设基金+环境保护税
1.1 | 社会保险费 |  | 养老失业保险+基本医疗保险+工伤保险+生育保险
(1) | 养老失业保险 |  | 分部分项人工费+组织措施项目人工费+技术措施项目人工费+分部分项人工费调整+技术措施项目人工费调整 |  |  |  | 10.5
(2) | 基本医疗保险 |  | 分部分项人工费+组织措施项目人工费+技术措施项目人工费+分部分项人工费调整+技术措施项目人工费调整 |  |  |  | 3.7
(3) | 工伤保险 |  | 分部分项人工费+组织措施项目人工费+技术措施项目人工费+分部分项人工费调整+技术措施项目人工费调整 |  |  |  | 0.4
(4) | 生育保险 |  | 分部分项人工费+组织措施项目人工费+技术措施项目人工费+分部分项人工费调整+技术措施项目人工费调整 |  |  |  | 0.3
1.2 | 住房公积金 |  | 分部分项人工费+组织措施项目人工费+技术措施项目人工费+分部分项人工费调整+技术措施项目人工费调整 |  |  |  | 3.7
1.3 | 水利建设基金 |  | 分部分项人工费+组织措施项目人工费+技术措施项目人工费+分部分项人工费调整+技术措施项目人工费调整 |  |  |  | 0.4
1.4 | 环境保护税
2 | 税金 |  | 税前工程造价 |  |  |  | 9
合 计
编制人（造价人员）： |  |  |  | 复核人（造价工程师）：
表-13