## 扉-1 招标工程量清单扉页
|  | 满洲里俄语职业学院9号宿舍修缮工程 |  | 工程
招标工程量清单
招 标 人： |  |  | 造 价咨询人：
| (单位盖章) |  |  |  | (单位资质专用章)
法定代表人 或其授权人： |  |  | 法定代表人 或其授权人：
| (签字或盖章) |  |  |  | (签字或盖章)
编 制 人： |  |  | 复 核 人：
| (造价人员签字盖专用章) |  |  |  | (造价工程师签字盖专用章)
编 制 时 间： | 年 月 日 |  | 复 核 时 间： |  | 年 月 日
扉—1

## 表-04 单位工程汇总表【9号宿舍建筑装修工程】
单位工程汇总表
工程名称：9号宿舍建筑装修工程 |  | 标段：满洲里俄语职业学院9号宿舍修缮工程 |  | 第 1 页 共 1 页
序号 | 汇总内容 |  | 金额(元) |  | 其中：暂估价（元）
1 | 分部分项工程
2 | 措施项目
2.1 | 其中：安全文明施工费
3 | 其他项目
3.1 | 其中：暂列金额
3.2 | 其中：专业工程暂估价
3.3 | 其中：计日工
3.4 | 其中：总承包服务费
4 | 规费
5 | 税金
招标控制价合计=1+2+3+4+5
注：本表适用于单位工程招标控制价或投标报价的汇总，如无单位工程划分，单项工程也使用本表汇总
表—04

## 表-08 分部分项工程和单价措施项目清单与计价表【9号宿舍
分部分项工程和单价措施项目清单与计价表
工程名称：9号宿舍建筑装修工程 |  |  |  | 标段：满洲里俄语职业学院9号宿舍修缮工程 |  |  |  | 第 1 页 共 3 页
序号 | 项目编码 | 项目名称 | 项目特征描述 |  | 计量单位 | 工程量 | 金额（元）
[7 empty] | 综合单价 |  | 合价 | 其中
暂估价
整个项目
1 | 011207001001 | 墙面装饰板 | 寝室窗口墙面 1.安装竹炭纤维板（粘扣结合）。 2.界面剂一道。 |  | m2 | 664
2 | 011207001002 | 天棚装饰板 | 寝室窗口顶棚 1.安装竹炭纤维板（粘扣结合）。 2.界面剂一道。 |  | m2 | 720
3 | 011406001001 | 抹灰面油漆 | 宿舍、走廊、楼梯间墙皮脱落 1.满刮腻子两道，乳胶漆两遍。 2.界面剂一道。 |  | m2 | 500
4 | 011102003001 | 块料楼地面 | 新做地面适用于卫生间、盥洗室 1.10㎜厚防滑瓷砖铺平拍实，水泥浆擦缝。 2.撒素水泥面（撒适量清水）。 3.20㎜厚1:4干硬性水泥砂浆结合层。 4.1.5厚聚氨酯涂膜防水涂料（至少三遍以上）四周高度大于250，门口凸出300宽 5.找平层全部拆除后做20厚水泥砂浆找平。 |  | m2 | 45.72
5 | 011102003002 | 块料楼地面 | 新做楼面适用于卫生间、盥洗室 1.10㎜厚防滑瓷砖铺平拍实，水泥浆擦缝。 2.撒素水泥面（洒适量清水）。 3.20㎜厚1:4干硬性水泥砂浆结合层。 4.1.8厚聚氨酯涂膜防水涂料（至少三遍以上）四周高度大于250，门口凸出300宽 5.找平层全部拆除后做20厚水泥砂浆找平。 |  | m2 | 182.88
6 | 011302001001 | 吊顶天棚 | 适用于卫生间、盥洗室、卫生间前室PVC扣板吊顶 1.PVC扣板饰面层 |  | m2 | 228.6
7 | 011204003001 | 块料墙面 | 适用于卫生间、盥洗室墙 |  | m2 | 70
本页小计
注：为计取规费等的使用，可在表中增设其中：“定额人工费”
表—08
分部分项工程和单价措施项目清单与计价表
工程名称：9号宿舍建筑装修工程 |  |  |  | 标段：满洲里俄语职业学院9号宿舍修缮工程 |  |  |  | 第 2 页 共 3 页
序号 | 项目编码 | 项目名称 | 项目特征描述 |  | 计量单位 | 工程量 | 金额（元）
[7 empty] | 综合单价 |  | 合价 | 其中
暂估价
面 1.8㎜厚内墙面砖（粘贴前墙砖充分浸湿），白水泥浆擦缝。 2.4㎜厚1:1水泥砂浆加水重20%，建筑胶粘贴。 3.1.5㎜厚聚氨酯防水涂料（至少三遍以上），高度大于300。 4.15厚1:3水泥砂浆加10%硅质密实剂，分两次抹平。
8 | 011302001002 | 吊顶天棚 | 适用于走廊、门厅 1.15厚600*600 矿棉吸声板吊顶。 2.T型轻钢龙骨TB24*38,间距600，与主龙骨挂接。 3.T型轻钢龙骨TB24*38,间距1200，用挂件与承载龙骨固定。 4.U型承载龙骨CB38*12,间距1200。 5.φ6钢筋吊杆，双向中距1200，吊杆上部与预留钢筋吊环固定。 6.安装φ10钢筋吊环（勾），双向中距1200。 |  | m2 | 419
9 | 010802003002 | 钢质防火门 | 封闭楼梯间门 1.更换高级防火门A类 ，消防部门认可产品，耐火隔热性＞2.0H,耐火完整性＞2.0H。 |  | m2 | 36
10 | 010802001001 | 金属(塑钢）门 | 1.更换节能外门 氟碳门厚度2.5㎜。 |  | m2 | 14.4
11 | 011406001002 | 抹灰面油漆 | 局部粉刷 1.室内刮腻子二遍 2.乳胶漆 室内 墙面二遍 |  | m2 | 5000
12 | 011107001001 | 石材台阶面 | 1.20-25厚石质板材踏步及踢脚板，水泥浆擦缝。 2.30厚1:3干硬性水泥砂浆。 3.素水泥浆一道。 4.60厚C15混凝土台阶。 5.300厚3:7灰土。 6.素土夯实。 |  | m2 | 20
本页小计
注：为计取规费等的使用，可在表中增设其中：“定额人工费”
表—08
分部分项工程和单价措施项目清单与计价表
工程名称：9号宿舍建筑装修工程 |  |  |  | 标段：满洲里俄语职业学院9号宿舍修缮工程 |  |  |  | 第 3 页 共 3 页
序号 | 项目编码 | 项目名称 | 项目特征描述 |  | 计量单位 | 工程量 | 金额（元）
[7 empty] | 综合单价 |  | 合价 | 其中
暂估价
13 | 010507001001 | 散水、坡道 | 1.60厚C20混凝土，上撒1:1水泥沙子压实赶光。 2.150厚3:7灰土。 3.素土夯实，向外坡4%。 |  | m2 | 126
14 | 010902004001 | 屋面排水管 | 1.屋面塑料管排水 水落管 φ≤110mm |  | m | 144
15 | 010810005001 | 窗帘轨 | 1.成品窗帘轨 明装 单轨 |  | m | 330
16 | 010810001001 | 窗帘 | 1.窗帘 布帘 |  | m2 | 924
17 | 011406001003 | 抹灰面油漆 | 1.刮柔性耐水腻子 2.喷或滚刷底涂料 3.喷或滚刷面层涂料 |  | m2 | 2280.53
18 | 011210005002 | 成品隔断 | 1.浴厕隔断 成品 |  | m2 | 208.16
19 | 010807004001 | 金属纱窗 | 1.成品钢质塑钢窗窗纱 |  | 樘 | 110
20 | 011001003001 | 保温隔热墙面 | 1.满刷界面剂。 2.粘结层，粘扣结合 3.100厚岩棉复合板保温层. 4.锚栓连接。 5.压入一层热镀锌电焊网 |  | m2 | 1761.99
21 | 011001003002 | 保温隔热墙面 | 1.聚合物抗裂防水砂浆15厚（一层耐碱网格布） |  | m2 | 1761.99
分部小计
措施项目
22 | 011701002001 | 外脚手架 | 1.外脚手架 20m以内 双排 |  | m2 | 2486.96
分部小计
本页小计
合 计
注：为计取规费等的使用，可在表中增设其中：“定额人工费”
表—08

## 表-11 总价措施项目清单与计价表【9#宿舍建筑装修工程】
总价措施项目清单与计价表
工程名称：9号宿舍建筑装修工程 |  |  | 标段：满洲里俄语职业学院9号宿舍修缮工程 | [5 empty] | 第 1 页 共 1 页
序号 | 项目编码 | 项目名称 |  | 计算基础 | 费率(%) | 金额(元) |  | 调整费率(%) |  | 调整后金额(元) | 备注
1 | 011707001 | 安全文明施工费
1.1 | 011707001001 | 安全文明施工与环境保护费 |  | 分部分项人工费+技术措施项目人工费 | 5.5
1.2 | 011707001002 | 临时设施费 |  | 分部分项人工费+技术措施项目人工费 | 2
2 | 011707005001 | 雨季施工增加费 |  | 分部分项人工费+技术措施项目人工费 | 0.5
3 | 011707007001 | 已完工程及设备保护费 |  | 分部分项人工费+技术措施项目人工费 | 0.8
4 | 01B001 | 工程定位复测费 |  | 分部分项人工费+技术措施项目人工费 | 0.3
5 | 011707004001 | 二次搬运费 |  | 分部分项人工费+技术措施项目人工费 | 0.1
6 | 01B002 | 特殊地区施工增加费 |  | 分部分项人工费+技术措施项目人工费 | 0
7 | 011707002001 | 夜间施工增加费
8 | 011707002002 | 白天在地下室施工增加费
9 | 011707005002 | 冬季施工增加费
合 计
编制人（造价人员）： | [6 empty] | 复核人（造价工程师）：
注：1.“计算基础”中安全文明施工费可为“定额基价”、“定额人工费”或“定额人工费+定额机械费”，其他项目可为“定额人工费”或“定额人工费+定额机械费”。 2.按施工方案计算的措施费，若无“计算基础”和“费率”的数值，也可只填“金额”数值，但应在备注栏说明施工方案出处或计算方法。
表-11

## 表-12 其他项目清单与计价汇总表【9号宿舍建筑装修工程】
其他项目清单与计价汇总表
工程名称：9号宿舍建筑装修工程 |  | 标段：满洲里俄语职业学院9号宿舍修缮工程 |  |  | 第 1 页 共 1 页
序号 | 项目名称 |  | 金额(元) | 结算金额(元) |  | 备注
1 | 暂列金额 |  |  |  |  | 明细详见表-12-1
2 | 暂估价 |  | 13000
2.1 | 专业工程暂估价 |  | 13000 |  |  | 明细详见表-12-3
2.2 | 材料暂估价 |  | 一 |  |  | 明细详见表-12-2
3 | 计日工 |  |  |  |  | 明细详见表-12-4
4 | 总承包服务费 |  |  |  |  | 明细详见表-12-5
5 | 材料检验试验费
6 | 建筑工程能效测评费
7 | 工程变更及现场签证
8 | 提前竣工（赶工补偿）
9 | 无负荷联合试运转费
10 | 停窝工损失费
11 | 施工期间未完工程保护费
12 | 企业自有工人培训管理费
13 | 建筑工人实名制费
合计 |  |  | 13000 |  |  | —
注：材料（工程设备）暂估单价进入清单项目综合单价，此处不汇总。
表-12

## 表-12-1 暂列金额表【9号宿舍建筑装修工程】
暂列金额明细表
工程名称：9号宿舍建筑装修工程 |  | 标段：满洲里俄语职业学院9号宿舍修缮工程 |  |  | 第 1 页 共 1 页
序号 | 项目名称 |  | 计量单位 | 暂定金额（元） |  | 备注
合 计 | [5 empty] | —
注：此表由招标人填写，如不能详列，也可只列暂列金额总额，投标人应将上述暂列金额计入投标总价中。
表—12—1

## 表-12-2 材料(工程设备)暂估价及调整表【9号宿舍建筑
材料（工程设备）暂估单价及调整表
工程名称：9号宿舍建筑装修工程 |  |  | 标段：满洲里俄语职业学院9号宿舍修缮工程 | [7 empty] | 第 1 页 共 1 页
序号 | 材料(工程设备)名称、规格、型号 | 计量单位 |  | 数量 |  | 暂估(元) |  | 确认(元) |  | 差额±(元) |  |  | 备注
|  |  |  | 暂估 | 确认 | 单价 | 合价 | 单价 | 合价 | 单价 |  | 合价
合计
总合计
注：此表由招标人填写“暂估单价”，并在备注栏说明暂估价的材料、工程设备拟用在哪些清单项目上，投标人应将上述材料、工程设备暂估单价计入工程量清单综合单价报价中。
表—12—2

## 表-12-3 专业工程暂估价及结算价表【9#宿舍建筑装修工
专业工程暂估价及结算价表
工程名称：9号宿舍建筑装修工程 |  |  | 标段：满洲里俄语职业学院9号宿舍修缮工程 |  |  |  | 第 1 页 共 1 页
序号 | 工程名称 | 工程内容 |  | 暂估金额（元） | 结算金额(元) | 差额±(元) |  | 备注
1 | 搬运一层货物 | 搬运一层现有货物至指定地点 |  | 13000
合 计 |  |  |  | 13000
注：此表“暂估金额”由招标人填写，投标人应将“暂估金额”计入投标总价中。结算时按合同约定结算金额填写。
表—12—3

## 表-12-4 计日工表【9号宿舍建筑装修工程】
计 日 工 表
工程名称：9号宿舍建筑装修工程 |  | 标段：满洲里俄语职业学院9号宿舍修缮工程 | [5 empty] | 第 1 页 共 1 页
编号 | 项目名称 |  | 单位 | 暂定数量 | 实际数量 | 综合单价(元) | 合价(元)
[7 empty] | 暂定 |  | 实际
1 | 人工
| 计日工 |  | 工日 | 1
人工小计
2 | 材料
材料小计
3 | 机械
机械小计
四、企业管理费和利润
总 计
注：此表项目名称、暂定数量由招标人填写，编制招标控制价时，单价由招标人按有关计价规定确定；投标时，单价由投标人自主报价，按暂定数量计算合价计入投标总价中。结算时，按发承包双方确认的实际数量计算合价。
表—12—4

## 表-13 规费、税金项目清单与计价表【9号宿舍建筑装修工程】
规费、税金项目计价表
工程名称：9号宿舍建筑装修工程 |  | 标段：满洲里俄语职业学院9号宿舍修缮工程 |  |  |  | 第 1 页 共 1 页
序号 | 项目名称 |  | 计算基础 |  | 计算基数 |  | 计算费率(%) | 金额（元）
1 | 规费 |  | 社会保险费+住房公积金+水利建设基金+环境保护税
1.1 | 社会保险费 |  | 养老失业保险+基本医疗保险+工伤保险+生育保险
(1) | 养老失业保险 |  | 分部分项人工费+组织措施项目人工费+技术措施项目人工费+分部分项人工费调整+技术措施项目人工费调整 |  |  |  | 10.5
(2) | 基本医疗保险 |  | 分部分项人工费+组织措施项目人工费+技术措施项目人工费+分部分项人工费调整+技术措施项目人工费调整 |  |  |  | 3.7
(3) | 工伤保险 |  | 分部分项人工费+组织措施项目人工费+技术措施项目人工费+分部分项人工费调整+技术措施项目人工费调整 |  |  |  | 0.4
(4) | 生育保险 |  | 分部分项人工费+组织措施项目人工费+技术措施项目人工费+分部分项人工费调整+技术措施项目人工费调整 |  |  |  | 0.3
1.2 | 住房公积金 |  | 分部分项人工费+组织措施项目人工费+技术措施项目人工费+分部分项人工费调整+技术措施项目人工费调整 |  |  |  | 3.7
1.3 | 水利建设基金 |  | 分部分项人工费+组织措施项目人工费+技术措施项目人工费+分部分项人工费调整+技术措施项目人工费调整 |  |  |  | 0.4
1.4 | 环境保护税
2 | 税金 |  | 税前工程造价 |  |  |  | 9
合 计
编制人（造价人员）： |  |  |  | 复核人（造价工程师）：
表-13

## 表-04 单位工程汇总表【9#宿舍建筑装修拆除工程】
单位工程汇总表
工程名称：9号宿舍建筑装修拆除工程 |  | 标段：满洲里俄语职业学院9号宿舍修缮工程 |  | 第 1 页 共 1 页
序号 | 汇总内容 |  | 金额(元) |  | 其中：暂估价（元）
1 | 分部分项工程
2 | 措施项目
2.1 | 其中：安全文明施工费
3 | 其他项目
3.1 | 其中：暂列金额
3.2 | 其中：专业工程暂估价
3.3 | 其中：计日工
3.4 | 其中：总承包服务费
4 | 规费
5 | 税金
招标控制价合计=1+2+3+4+5
注：本表适用于单位工程招标控制价或投标报价的汇总，如无单位工程划分，单项工程也使用本表汇总
表—04

## 表-08 分部分项工程和单价措施项目清单与计价表【9号宿舍_1
分部分项工程和单价措施项目清单与计价表
工程名称：9号宿舍建筑装修拆除工程 |  |  |  | 标段：满洲里俄语职业学院9号宿舍修缮工程 |  |  |  | 第 1 页 共 2 页
序号 | 项目编码 | 项目名称 | 项目特征描述 |  | 计量单位 | 工程量 | 金额（元）
[7 empty] | 综合单价 |  | 合价 | 其中
暂估价
整个项目
1 | 011608001003 | 铲除油漆面 | 1.铲除乳胶漆面层 |  | m2 | 500
2 | 011605001001 | 平面块料拆除 | 一层地面卫生间、盥洗室拆除 1.铲除原有10㎜地砖。 2.铲除20厚1:3水泥砂浆保护层。 3.铲除聚氨酯涂膜防水层 |  | m2 | 45.72
3 | 011605001002 | 平面块料拆除 | 二-五层地面卫生间、盥洗室拆除 1.铲除原有10㎜地砖。 2.铲除20厚1:3水泥砂浆保护层。 3.铲除聚氨酯涂膜防水层 |  | m2 | 182.88
4 | 011605002001 | 立面块料拆除 | 卫生间、盥洗室墙面瓷砖拆除 1.铲除原有墙面瓷砖。 2.铲除水泥砂浆结合层 防水层 找平层 |  | m2 | 70
5 | 011606003001 | 天棚面龙骨及饰面拆除 | 适用于卫生间、盥洗室、卫生间前室 1.PVC扣板吊顶拆除 |  | m2 | 228.6
6 | 011606003002 | 天棚面龙骨及饰面拆除 | 适用于走廊、门厅 1.拆除原有破损的矿棉吸音板。 2.拆除U轻钢龙骨,T型龙骨。 |  | m2 | 419
7 | 011610002001 | 金属门窗拆除 | 封闭楼梯间门 1.拆除原有封闭楼梯间门 |  | m2 | 36
8 | 011610002002 | 金属门窗拆除 | 1.拆除原有不锈钢外门 |  | m2 | 14.4
9 | 011613002001 | 玻璃拆除、安装 | 1.更换三玻玻璃 |  | m2 | 10.5
10 | 011608001002 | 铲除油漆面 | 1.铲除乳胶漆面层 |  | m2 | 5000
11 | 011605001003 | 平面块料拆除 | 1.拆除台阶面层及水泥砂浆结合层 |  | m2 | 20
12 | 011602001001 | 混凝土构件拆除 | 1.拆除台阶混凝土 |  | m2 | 20
13 | 011602001002 | 混凝土构件拆除 | 1.室外散水拆除 |  | ㎡ | 126
14 | 011612001001 | 管道拆除 | 1.其他拆除 水落管 白铁水落管 |  | m | 144
15 | 011606002001 | 墙柱面龙骨及饰面拆除 | 1.拆除原有外墙保温 |  | m2 | 1761.99
16 | 010103002001 | 余方弃置 | 1.废弃料品种:建筑垃圾 2.运距:投标人根据施工现场自行考虑 |  | m3 | 254.29
本页小计
注：为计取规费等的使用，可在表中增设其中：“定额人工费”
表—08
分部分项工程和单价措施项目清单与计价表
工程名称：9号宿舍建筑装修拆除工程 |  |  |  | 标段：满洲里俄语职业学院9号宿舍修缮工程 |  |  |  | 第 2 页 共 2 页
序号 | 项目编码 | 项目名称 | 项目特征描述 |  | 计量单位 | 工程量 | 金额（元）
[7 empty] | 综合单价 |  | 合价 | 其中
暂估价
分部小计
措施项目
本页小计
合 计
注：为计取规费等的使用，可在表中增设其中：“定额人工费”
表—08

## 表-11 总价措施项目清单与计价表【9号宿舍建筑装修拆除工
总价措施项目清单与计价表
工程名称：9号宿舍建筑装修拆除工程 |  |  | 标段：满洲里俄语职业学院9号宿舍修缮工程 | [5 empty] | 第 1 页 共 1 页
序号 | 项目编码 | 项目名称 |  | 计算基础 | 费率(%) | 金额(元) |  | 调整费率(%) |  | 调整后金额(元) | 备注
1 | 011707001 | 安全文明施工费
1.1 | 011707001001 | 安全文明施工与环境保护费 |  | 分部分项人工费+技术措施项目人工费 | 2
1.2 | 011707001002 | 临时设施费 |  | 分部分项人工费+技术措施项目人工费 | 1
2 | 011707005001 | 雨季施工增加费 |  | 分部分项人工费+技术措施项目人工费 | 0.5
3 | 011707004001 | 二次搬运费 |  | 分部分项人工费+技术措施项目人工费 | 1
4 | 01B001 | 特殊地区施工增加费 |  | 分部分项人工费+技术措施项目人工费 | 0
5 | 011707002001 | 夜间施工增加费
6 | 011707002002 | 白天在地下室施工增加费
7 | 011707005002 | 冬季施工增加费
合 计
编制人（造价人员）： | [6 empty] | 复核人（造价工程师）：
注：1.“计算基础”中安全文明施工费可为“定额基价”、“定额人工费”或“定额人工费+定额机械费”，其他项目可为“定额人工费”或“定额人工费+定额机械费”。 2.按施工方案计算的措施费，若无“计算基础”和“费率”的数值，也可只填“金额”数值，但应在备注栏说明施工方案出处或计算方法。
表-11

## 表-12 其他项目清单与计价汇总表【9号宿舍建筑装修拆除工
其他项目清单与计价汇总表
工程名称：9号宿舍建筑装修拆除工程 |  | 标段：满洲里俄语职业学院9号宿舍修缮工程 |  |  | 第 1 页 共 1 页
序号 | 项目名称 |  | 金额(元) | 结算金额(元) |  | 备注
1 | 暂列金额 |  |  |  |  | 明细详见表-12-1
2 | 暂估价
2.1 | 专业工程暂估价 |  |  |  |  | 明细详见表-12-3
2.2 | 材料暂估价 |  | 一 |  |  | 明细详见表-12-2
3 | 计日工 |  |  |  |  | 明细详见表-12-4
4 | 总承包服务费 |  |  |  |  | 明细详见表-12-5
5 | 材料检验试验费
6 | 建筑工程能效测评费
7 | 工程变更及现场签证
8 | 提前竣工（赶工补偿）
9 | 无负荷联合试运转费
10 | 停窝工损失费
11 | 施工期间未完工程保护费
12 | 企业自有工人培训管理费
13 | 建筑工人实名制费
合计 | [5 empty] | —
注：材料（工程设备）暂估单价进入清单项目综合单价，此处不汇总。
表-12

## 表-12-1 暂列金额表【9号宿舍建筑装修拆除工程】
暂列金额明细表
工程名称：9号宿舍建筑装修拆除工程 |  | 标段：满洲里俄语职业学院9号宿舍修缮工程 |  |  | 第 1 页 共 1 页
序号 | 项目名称 |  | 计量单位 | 暂定金额（元） |  | 备注
合 计 | [5 empty] | —
注：此表由招标人填写，如不能详列，也可只列暂列金额总额，投标人应将上述暂列金额计入投标总价中。
表—12—1

## 表-12-2 材料(工程设备)暂估价及调整表【9号宿舍建筑_1
材料（工程设备）暂估单价及调整表
工程名称：9号宿舍建筑装修拆除工程 |  |  | 标段：满洲里俄语职业学院9号宿舍修缮工程 | [7 empty] | 第 1 页 共 1 页
序号 | 材料(工程设备)名称、规格、型号 | 计量单位 |  | 数量 |  | 暂估(元) |  | 确认(元) |  | 差额±(元) |  |  | 备注
|  |  |  | 暂估 | 确认 | 单价 | 合价 | 单价 | 合价 | 单价 |  | 合价
合计
总合计
注：此表由招标人填写“暂估单价”，并在备注栏说明暂估价的材料、工程设备拟用在哪些清单项目上，投标人应将上述材料、工程设备暂估单价计入工程量清单综合单价报价中。
表—12—2

## 表-12-3 专业工程暂估价及结算价表【9号宿舍建筑装修拆
专业工程暂估价及结算价表
工程名称：9号宿舍建筑装修拆除工程 |  |  | 标段：满洲里俄语职业学院9号宿舍修缮工程 |  |  |  | 第 1 页 共 1 页
序号 | 工程名称 | 工程内容 |  | 暂估金额（元） | 结算金额(元) | 差额±(元) |  | 备注
合 计
注：此表“暂估金额”由招标人填写，投标人应将“暂估金额”计入投标总价中。结算时按合同约定结算金额填写。
表—12—3

## 表-12-4 计日工表【9号宿舍建筑装修拆除工程】
计 日 工 表
工程名称：9号宿舍建筑装修拆除工程 |  | 标段：满洲里俄语职业学院9号宿舍修缮工程 | [5 empty] | 第 1 页 共 1 页
编号 | 项目名称 |  | 单位 | 暂定数量 | 实际数量 | 综合单价(元) | 合价(元)
[7 empty] | 暂定 |  | 实际
1 | 人工
| 计日工 |  | 工日 | 1
人工小计
2 | 材料
材料小计
3 | 机械
机械小计
四、企业管理费和利润
总 计
注：此表项目名称、暂定数量由招标人填写，编制招标控制价时，单价由招标人按有关计价规定确定；投标时，单价由投标人自主报价，按暂定数量计算合价计入投标总价中。结算时，按发承包双方确认的实际数量计算合价。
表—12—4

## 表-13 规费、税金项目清单与计价表【9号宿舍建筑装修拆除
规费、税金项目计价表
工程名称：9号宿舍建筑装修拆除工程 |  | 标段：满洲里俄语职业学院9号宿舍修缮工程 |  |  |  | 第 1 页 共 1 页
序号 | 项目名称 |  | 计算基础 |  | 计算基数 |  | 计算费率(%) | 金额（元）
1 | 规费 |  | 环境保护税
1.4 | 环境保护税
2 | 税金 |  | 税前工程造价 |  |  |  | 9
合 计
编制人（造价人员）： |  |  |  | 复核人（造价工程师）：
表-13

## 表-04 单位工程汇总表【9号宿舍电气安装工程】
单位工程汇总表
工程名称：9号宿舍电气安装工程 |  | 标段：满洲里俄语职业学院9号宿舍修缮工程 |  | 第 1 页 共 1 页
序号 | 汇总内容 |  | 金额(元) |  | 其中：暂估价（元）
1 | 分部分项工程
2 | 措施项目
2.1 | 其中：安全文明施工费
3 | 其他项目
3.1 | 其中：暂列金额
3.2 | 其中：专业工程暂估价
3.3 | 其中：计日工
3.4 | 其中：总承包服务费
4 | 规费
5 | 税金
招标控制价合计=1+2+3+4+5
注：本表适用于单位工程招标控制价或投标报价的汇总，如无单位工程划分，单项工程也使用本表汇总
表—04

## 表-08 分部分项工程和单价措施项目清单与计价表【9#宿舍_2
分部分项工程和单价措施项目清单与计价表
工程名称：9号宿舍电气安装工程 |  |  |  | 标段：满洲里俄语职业学院9号宿舍修缮工程 |  |  |  | 第 1 页 共 2 页
序号 | 项目编码 | 项目名称 | 项目特征描述 |  | 计量单位 | 工程量 | 金额（元）
[7 empty] | 综合单价 |  | 合价 | 其中
暂估价
整个项目
1 | 030412004001 | 装饰灯 | 1.LED单管灯1*40W 尺寸：1200㎜ 色温5000K |  | 套 | 221
2 | 030412001001 | 普通灯具 | 1.LED吸顶灯1*24W 尺寸：直径300㎜ 色温5000K |  | 套 | 141
3 | 030412001002 | 普通灯具 | 1.LED壁灯1*40W 尺寸：直径200㎜ 色温5000K |  | 套 | 2
4 | 030412001003 | 普通灯具 | 1.LED走廊灯1*40W 尺寸：直径400㎜ 色温5000K |  | 套 | 46
5 | 030404035001 | 插座 | 1.单向双五孔插座86系列 250V10A |  | 个 | 89
6 | 030502012001 | 信息插座 | 1.双口网络插座86系列 |  | 个 | 88
7 | 030502004001 | 电视、电话插座 | 1.电话出线口86系列 |  | 个 | 44
8 | 030502012002 | 信息插座 | 1.双口信息、网络插座86系列 |  | 个 | 1
9 | 030404034001 | 照明开关 | 1.三联单控开关86系列250V10A |  | 个 | 46
10 | 030404034002 | 照明开关 | 1.双联单控开关86系列250V10A |  | 个 | 4
11 | 030404034003 | 照明开关 | 1.单联单控开关86系列250V10A |  | 个 | 21
12 | 030404034004 | 照明开关 | 1.四联单控开关86系列250V10A |  | 个 | 1
13 | 030404017001 | 配电箱 | 1.总配电箱（更换位置） |  | 台 | 1
14 | 030404036001 | 其他电器 | 1.电表 |  | 个 | 10
15 | 030408001001 | 电力电缆 | 1.名称:电力电缆 2.型号:YJV22 4*150 3.规格:240mm2以下 4.敷设方式、部位:管道敷设 |  | m | 100
16 | 030408003001 | 电缆保护管 | 1.名称:电缆保护管 2.材质:钢管 3.规格:150mm以下 |  | m | 100
17 | 030411003001 | 桥架 | 1.150*100金属槽盒 |  | m | 44.35
18 | 030411004001 | 配线 | 1.配线形式:动力线路 2.型号:BV 3.规格:95 4.材质:铜芯 5.配线部位:暗敷 |  | m | 230
19 | 030411004002 | 配线 | 1.配线形式:动力线路 |  | m | 57.5
本页小计
注：为计取规费等的使用，可在表中增设其中：“定额人工费”
表—08
分部分项工程和单价措施项目清单与计价表
工程名称：9号宿舍电气安装工程 |  |  |  | 标段：满洲里俄语职业学院9号宿舍修缮工程 |  |  |  | 第 2 页 共 2 页
序号 | 项目编码 | 项目名称 | 项目特征描述 |  | 计量单位 | 工程量 | 金额（元）
[7 empty] | 综合单价 |  | 合价 | 其中
暂估价
2.型号:BV 3.规格:50 4.材质:铜芯 5.配线部位:暗敷
20 | 030411004003 | 配线 | 1.配线形式:照明线路 2.型号:BV 3.规格:5*4 4.材质:铜芯 5.配线部位:暗敷 |  | m | 129.6
分部小计
措施项目
本页小计
合 计
注：为计取规费等的使用，可在表中增设其中：“定额人工费”
表—08

## 表-11 总价措施项目清单与计价表【9号宿舍电气安装工程】
总价措施项目清单与计价表
工程名称：9号宿舍电气安装工程 |  |  | 标段：满洲里俄语职业学院9号宿舍修缮工程 | [5 empty] | 第 1 页 共 1 页
序号 | 项目编码 | 项目名称 |  | 计算基础 | 费率(%) | 金额(元) |  | 调整费率(%) |  | 调整后金额(元) | 备注
1 | 031302001 | 安全文明施工费
1.1 | 031302001001 | 安全文明施工与环境保护费 |  | 分部分项人工费+技术措施项目人工费 | 2
1.2 | 031302001002 | 临时设施费 |  | 分部分项人工费+技术措施项目人工费 | 1
2 | 031302005001 | 雨季施工增加费 |  | 分部分项人工费+技术措施项目人工费 | 0.5
3 | 031302006001 | 已完工程及设备保护费 |  | 分部分项人工费+技术措施项目人工费 | 0.8
4 | 03B001 | 工程定位复测费 |  | 分部分项人工费+技术措施项目人工费 | 0
5 | 031302004001 | 二次搬运费 |  | 分部分项人工费+技术措施项目人工费 | 0.1
6 | 03B002 | 特殊地区施工增加费 |  | 分部分项人工费+技术措施项目人工费 | 0
7 | 031302002001 | 夜间施工增加费
8 | 031302002002 | 白天在地下室施工增加费
9 | 031302005002 | 冬季施工增加费
合 计
编制人（造价人员）： | [6 empty] | 复核人（造价工程师）：
注：1.“计算基础”中安全文明施工费可为“定额基价”、“定额人工费”或“定额人工费+定额机械费”，其他项目可为“定额人工费”或“定额人工费+定额机械费”。 2.按施工方案计算的措施费，若无“计算基础”和“费率”的数值，也可只填“金额”数值，但应在备注栏说明施工方案出处或计算方法。
表-11

## 表-12 其他项目清单与计价汇总表【9号宿舍电气安装工程】
其他项目清单与计价汇总表
工程名称：9号宿舍电气安装工程 |  | 标段：满洲里俄语职业学院9号宿舍修缮工程 |  |  | 第 1 页 共 1 页
序号 | 项目名称 |  | 金额(元) | 结算金额(元) |  | 备注
1 | 暂列金额 |  |  |  |  | 明细详见表-12-1
2 | 暂估价
2.1 | 专业工程暂估价 |  |  |  |  | 明细详见表-12-3
2.2 | 材料暂估价 |  | 一 |  |  | 明细详见表-12-2
3 | 计日工 |  |  |  |  | 明细详见表-12-4
4 | 总承包服务费 |  |  |  |  | 明细详见表-12-5
5 | 材料检验试验费
6 | 建筑工程能效测评费
7 | 工程变更及现场签证
8 | 提前竣工（赶工补偿）
9 | 无负荷联合试运转费
10 | 停窝工损失费
11 | 施工期间未完工程保护费
12 | 企业自有工人培训管理费
13 | 建筑工人实名制费
合计 | [5 empty] | —
注：材料（工程设备）暂估单价进入清单项目综合单价，此处不汇总。
表-12

## 表-12-1 暂列金额表【9号宿舍电气安装工程】
暂列金额明细表
工程名称：9号宿舍电气安装工程 |  | 标段：满洲里俄语职业学院9号宿舍修缮工程 |  |  | 第 1 页 共 1 页
序号 | 项目名称 |  | 计量单位 | 暂定金额（元） |  | 备注
合 计 | [5 empty] | —
注：此表由招标人填写，如不能详列，也可只列暂列金额总额，投标人应将上述暂列金额计入投标总价中。
表—12—1

## 表-12-2 材料(工程设备)暂估价及调整表【9号宿舍电气
材料（工程设备）暂估单价及调整表
工程名称：9号宿舍电气安装工程 |  |  | 标段：满洲里俄语职业学院9号宿舍修缮工程 | [7 empty] | 第 1 页 共 1 页
序号 | 材料(工程设备)名称、规格、型号 | 计量单位 |  | 数量 |  | 暂估(元) |  | 确认(元) |  | 差额±(元) |  |  | 备注
|  |  |  | 暂估 | 确认 | 单价 | 合价 | 单价 | 合价 | 单价 |  | 合价
1 | 电表 | 个 |  | 10 |  | 500 | 5000
合计 | [6 empty] | 5000
总合计 | [6 empty] | 5000
注：此表由招标人填写“暂估单价”，并在备注栏说明暂估价的材料、工程设备拟用在哪些清单项目上，投标人应将上述材料、工程设备暂估单价计入工程量清单综合单价报价中。
表—12—2

## 表-12-3 专业工程暂估价及结算价表【9号宿舍电气安装工
专业工程暂估价及结算价表
工程名称：9号宿舍电气安装工程 |  |  | 标段：满洲里俄语职业学院9号宿舍修缮工程 |  |  |  | 第 1 页 共 1 页
序号 | 工程名称 | 工程内容 |  | 暂估金额（元） | 结算金额(元) | 差额±(元) |  | 备注
合 计
注：此表“暂估金额”由招标人填写，投标人应将“暂估金额”计入投标总价中。结算时按合同约定结算金额填写。
表—12—3

## 表-12-4 计日工表【9号宿舍电气安装工程】
计 日 工 表
工程名称：9号宿舍电气安装工程 |  | 标段：满洲里俄语职业学院9号宿舍修缮工程 | [5 empty] | 第 1 页 共 1 页
编号 | 项目名称 |  | 单位 | 暂定数量 | 实际数量 | 综合单价(元) | 合价(元)
[7 empty] | 暂定 |  | 实际
1 | 人工
| 计日工 |  | 工日 | 1
人工小计
2 | 材料
材料小计
3 | 机械
机械小计
四、企业管理费和利润
总 计
注：此表项目名称、暂定数量由招标人填写，编制招标控制价时，单价由招标人按有关计价规定确定；投标时，单价由投标人自主报价，按暂定数量计算合价计入投标总价中。结算时，按发承包双方确认的实际数量计算合价。
表—12—4

## 表-13 规费、税金项目清单与计价表【9号宿舍电气安装工程】
规费、税金项目计价表
工程名称：9号宿舍电气安装工程 |  | 标段：满洲里俄语职业学院9号宿舍修缮工程 |  |  |  | 第 1 页 共 1 页
序号 | 项目名称 |  | 计算基础 |  | 计算基数 |  | 计算费率(%) | 金额（元）
1 | 规费 |  | 社会保险费+住房公积金+水利建设基金+环境保护税
1.1 | 社会保险费 |  | 养老失业保险+基本医疗保险+工伤保险+生育保险
(1) | 养老失业保险 |  | 分部分项人工费+组织措施项目人工费+技术措施项目人工费+分部分项人工费调整+技术措施项目人工费调整 |  |  |  | 10.5
(2) | 基本医疗保险 |  | 分部分项人工费+组织措施项目人工费+技术措施项目人工费+分部分项人工费调整+技术措施项目人工费调整 |  |  |  | 3.7
(3) | 工伤保险 |  | 分部分项人工费+组织措施项目人工费+技术措施项目人工费+分部分项人工费调整+技术措施项目人工费调整 |  |  |  | 0.4
(4) | 生育保险 |  | 分部分项人工费+组织措施项目人工费+技术措施项目人工费+分部分项人工费调整+技术措施项目人工费调整 |  |  |  | 0.3
1.2 | 住房公积金 |  | 分部分项人工费+组织措施项目人工费+技术措施项目人工费+分部分项人工费调整+技术措施项目人工费调整 |  |  |  | 3.7
1.3 | 水利建设基金 |  | 分部分项人工费+组织措施项目人工费+技术措施项目人工费+分部分项人工费调整+技术措施项目人工费调整 |  |  |  | 0.4
1.4 | 环境保护税
2 | 税金 |  | 税前工程造价 |  |  |  | 9
合 计
编制人（造价人员）： |  |  |  | 复核人（造价工程师）：
表-13

## 表-04 单位工程汇总表【9号宿舍电气拆除工程】
单位工程汇总表
工程名称：9号宿舍电气拆除工程 |  | 标段：满洲里俄语职业学院9号宿舍修缮工程 |  | 第 1 页 共 1 页
序号 | 汇总内容 |  | 金额(元) |  | 其中：暂估价（元）
1 | 分部分项工程
2 | 措施项目
2.1 | 其中：安全文明施工费
3 | 其他项目
3.1 | 其中：暂列金额
3.2 | 其中：专业工程暂估价
3.3 | 其中：计日工
3.4 | 其中：总承包服务费
4 | 规费
5 | 税金
招标控制价合计=1+2+3+4+5
注：本表适用于单位工程招标控制价或投标报价的汇总，如无单位工程划分，单项工程也使用本表汇总
表—04

## 表-08 分部分项工程和单价措施项目清单与计价表【9号宿舍_3
分部分项工程和单价措施项目清单与计价表
工程名称：9号宿舍电气拆除工程 |  |  |  | 标段：满洲里俄语职业学院9号宿舍修缮工程 |  |  |  | 第 1 页 共 1 页
序号 | 项目编码 | 项目名称 | 项目特征描述 |  | 计量单位 | 工程量 | 金额（元）
[7 empty] | 综合单价 |  | 合价 | 其中
暂估价
整个项目
1 | 011613001001 | 灯具拆除 | 1.吸顶灯拆除 |  | 套 | 410
2 | 011613001002 | 小电器拆除 照明开关 | 1.小电器拆除 照明开关 |  | 套 | 72
3 | 011613001003 | 配电箱、盘拆除 半周长1.1m以内 | 1.配电箱、盘拆除 半周长1.1m以内 |  | 套 | 1
4 | 011613001004 | 灯具拆除 | 1.插座 网络 电话插座拆除 |  | 套 | 133
分部小计
措施项目
本页小计
合 计
注：为计取规费等的使用，可在表中增设其中：“定额人工费”
表—08

## 表-11 总价措施项目清单与计价表【9号宿舍电气拆除工程】
总价措施项目清单与计价表
工程名称：9号宿舍电气拆除工程 |  |  | 标段：满洲里俄语职业学院9号宿舍修缮工程 | [5 empty] | 第 1 页 共 1 页
序号 | 项目编码 | 项目名称 |  | 计算基础 | 费率(%) | 金额(元) |  | 调整费率(%) |  | 调整后金额(元) | 备注
1 | 011707001 | 安全文明施工费
1.1 | 011707001001 | 安全文明施工与环境保护费 |  | 分部分项人工费+技术措施项目人工费 | 2
1.2 | 011707001002 | 临时设施费 |  | 分部分项人工费+技术措施项目人工费 | 1
2 | 011707005001 | 雨季施工增加费 |  | 分部分项人工费+技术措施项目人工费 | 0.5
3 | 011707004001 | 二次搬运费 |  | 分部分项人工费+技术措施项目人工费 | 1
4 | 01B001 | 特殊地区施工增加费 |  | 分部分项人工费+技术措施项目人工费 | 0
5 | 011707002001 | 夜间施工增加费
6 | 011707002002 | 白天在地下室施工增加费
7 | 011707005002 | 冬季施工增加费
合 计
编制人（造价人员）： | [6 empty] | 复核人（造价工程师）：
注：1.“计算基础”中安全文明施工费可为“定额基价”、“定额人工费”或“定额人工费+定额机械费”，其他项目可为“定额人工费”或“定额人工费+定额机械费”。 2.按施工方案计算的措施费，若无“计算基础”和“费率”的数值，也可只填“金额”数值，但应在备注栏说明施工方案出处或计算方法。
表-11

## 表-12 其他项目清单与计价汇总表【9号宿舍电气拆除工程】
其他项目清单与计价汇总表
工程名称：9号宿舍电气拆除工程 |  | 标段：满洲里俄语职业学院9号宿舍修缮工程 |  |  | 第 1 页 共 1 页
序号 | 项目名称 |  | 金额(元) | 结算金额(元) |  | 备注
1 | 暂列金额 |  |  |  |  | 明细详见表-12-1
2 | 暂估价
2.1 | 专业工程暂估价 |  |  |  |  | 明细详见表-12-3
2.2 | 材料暂估价 |  | 一 |  |  | 明细详见表-12-2
3 | 计日工 |  |  |  |  | 明细详见表-12-4
4 | 总承包服务费 |  |  |  |  | 明细详见表-12-5
5 | 材料检验试验费
6 | 建筑工程能效测评费
7 | 工程变更及现场签证
8 | 提前竣工（赶工补偿）
9 | 无负荷联合试运转费
10 | 停窝工损失费
11 | 施工期间未完工程保护费
12 | 企业自有工人培训管理费
13 | 建筑工人实名制费
合计 | [5 empty] | —
注：材料（工程设备）暂估单价进入清单项目综合单价，此处不汇总。
表-12

## 表-12-1 暂列金额表【9号宿舍电气拆除工程】
暂列金额明细表
工程名称：9号宿舍电气拆除工程 |  | 标段：满洲里俄语职业学院9号宿舍修缮工程 |  |  | 第 1 页 共 1 页
序号 | 项目名称 |  | 计量单位 | 暂定金额（元） |  | 备注
合 计 | [5 empty] | —
注：此表由招标人填写，如不能详列，也可只列暂列金额总额，投标人应将上述暂列金额计入投标总价中。
表—12—1

## 表-12-2 材料(工程设备)暂估价及调整表【9号宿舍电气_1
材料（工程设备）暂估单价及调整表
工程名称：9号宿舍电气拆除工程 |  |  | 标段：满洲里俄语职业学院9号宿舍修缮工程 | [7 empty] | 第 1 页 共 1 页
序号 | 材料(工程设备)名称、规格、型号 | 计量单位 |  | 数量 |  | 暂估(元) |  | 确认(元) |  | 差额±(元) |  |  | 备注
|  |  |  | 暂估 | 确认 | 单价 | 合价 | 单价 | 合价 | 单价 |  | 合价
合计
总合计
注：此表由招标人填写“暂估单价”，并在备注栏说明暂估价的材料、工程设备拟用在哪些清单项目上，投标人应将上述材料、工程设备暂估单价计入工程量清单综合单价报价中。
表—12—2

## 表-12-3 专业工程暂估价及结算价表【9号宿舍电气拆除工
专业工程暂估价及结算价表
工程名称：9号宿舍电气拆除工程 |  |  | 标段：满洲里俄语职业学院9号宿舍修缮工程 |  |  |  | 第 1 页 共 1 页
序号 | 工程名称 | 工程内容 |  | 暂估金额（元） | 结算金额(元) | 差额±(元) |  | 备注
合 计
注：此表“暂估金额”由招标人填写，投标人应将“暂估金额”计入投标总价中。结算时按合同约定结算金额填写。
表—12—3

## 表-12-4 计日工表【9号宿舍电气拆除工程】
计 日 工 表
工程名称：9号宿舍电气拆除工程 |  | 标段：满洲里俄语职业学院9号宿舍修缮工程 | [5 empty] | 第 1 页 共 1 页
编号 | 项目名称 |  | 单位 | 暂定数量 | 实际数量 | 综合单价(元) | 合价(元)
[7 empty] | 暂定 |  | 实际
1 | 人工
| 计日工 |  | 工日 | 1
人工小计
2 | 材料
材料小计
3 | 机械
机械小计
四、企业管理费和利润
总 计
注：此表项目名称、暂定数量由招标人填写，编制招标控制价时，单价由招标人按有关计价规定确定；投标时，单价由投标人自主报价，按暂定数量计算合价计入投标总价中。结算时，按发承包双方确认的实际数量计算合价。
表—12—4

## 表-13 规费、税金项目清单与计价表【9号宿舍电气拆除工程】
规费、税金项目计价表
工程名称：9号宿舍电气拆除工程 |  | 标段：满洲里俄语职业学院9号宿舍修缮工程 |  |  |  | 第 1 页 共 1 页
序号 | 项目名称 |  | 计算基础 |  | 计算基数 |  | 计算费率(%) | 金额（元）
1 | 规费 |  | 环境保护税
1.4 | 环境保护税
2 | 税金 |  | 税前工程造价 |  |  |  | 9
合 计
编制人（造价人员）： |  |  |  | 复核人（造价工程师）：
表-13

## 表-04 单位工程汇总表【9号宿舍给排水工程】
单位工程汇总表
工程名称：9号宿舍给排水工程 |  | 标段：满洲里俄语职业学院9号宿舍修缮工程 |  | 第 1 页 共 1 页
序号 | 汇总内容 |  | 金额(元) |  | 其中：暂估价（元）
1 | 分部分项工程
2 | 措施项目
2.1 | 其中：安全文明施工费
3 | 其他项目
3.1 | 其中：暂列金额
3.2 | 其中：专业工程暂估价
3.3 | 其中：计日工
3.4 | 其中：总承包服务费
4 | 规费
5 | 税金
招标控制价合计=1+2+3+4+5
注：本表适用于单位工程招标控制价或投标报价的汇总，如无单位工程划分，单项工程也使用本表汇总
表—04

## 表-08 分部分项工程和单价措施项目清单与计价表【9号宿舍_4
分部分项工程和单价措施项目清单与计价表
工程名称：9号宿舍给排水工程 |  |  |  | 标段：满洲里俄语职业学院9号宿舍修缮工程 |  |  |  | 第 1 页 共 3 页
序号 | 项目编码 | 项目名称 | 项目特征描述 |  | 计量单位 | 工程量 | 金额（元）
[7 empty] | 综合单价 |  | 合价 | 其中
暂估价
整个项目
1 | 030901013001 | 灭火器 | 1.灭火器：磷酸盐灭火干粉器每具4Kg |  | 具 | 48
2 | 031004006001 | 大便器 | 1.蹲式大便器安装 脚踏开关 |  | 组 | 50
3 | 031004008001 | 其他成品卫生器具 | 1.成品拖布池安装 |  | 组 | 5
4 | 031004014001 | 给、排水附(配)件 | 1.地漏安装 公称直径50mm以内 |  | 个 | 20
5 | 031004014002 | 给、排水附(配)件 | 1.水龙头安装 公称直径20mm |  | 个 | 25
6 | 031001006001 | 塑料管 | 1.安装部位:室内 2.介质:PP-R给水管 3.材质、规格:De20 4.连接形式:热熔连接 |  | m | 20.5
7 | 031001006002 | 塑料管 | 1.安装部位:室内 2.介质:PP-R给水管 3.材质、规格:De25 4.连接形式:热熔连接 |  | m | 58.2
8 | 031001006003 | 塑料管 | 1.安装部位:室内 2.介质:PP-R给水管 3.材质、规格:De32 4.连接形式:热熔连接 |  | m | 191.85
9 | 031001006004 | 塑料管 | 1.安装部位:室内 2.介质:PP-R给水管 3.材质、规格:De40 4.连接形式:热熔连接 |  | m | 105.17
10 | 031001006005 | 塑料管 | 1.安装部位:室内 2.介质:PP-R给水管 3.材质、规格:De50 4.连接形式:热熔连接 |  | m | 42.46
11 | 031001006006 | 塑料管 | 1.安装部位:室内 2.介质:PP-R给水管 3.材质、规格:De65 4.连接形式:热熔连接 |  | m | 42.57
12 | 031001006007 | 塑料管 | 1.安装部位:室内 2.介质:PP-R给水管 3.材质、规格:De75 4.连接形式:热熔连接 |  | m | 34.42
13 | 031001006008 | 塑料管 | 1.安装部位:室内 2.介质:PP-R给水管 3.材质、规格:De90 4.连接形式:热熔连接 |  | m | 6.23
14 | 03100300300 | 焊接法兰阀 | 1.橡胶密闭蝶阀 |  | 个 | 1
本页小计
注：为计取规费等的使用，可在表中增设其中：“定额人工费”
表—08
分部分项工程和单价措施项目清单与计价表
工程名称：9号宿舍给排水工程 |  |  |  | 标段：满洲里俄语职业学院9号宿舍修缮工程 |  |  |  | 第 2 页 共 3 页
序号 | 项目编码 | 项目名称 | 项目特征描述 |  | 计量单位 | 工程量 | 金额（元）
[7 empty] | 综合单价 |  | 合价 | 其中
暂估价
| 1 | 门 | 2.规格：DN90
15 | 031003001001 | 螺纹阀门 | 1.铜制球阀 2.规格：DN32 |  | 个 | 5
16 | 031003001002 | 螺纹阀门 | 1.铜制球阀 2.规格：DN25 |  | 个 | 95
17 | 031003001003 | 螺纹阀门 | 1.铜制球阀 2.规格：DN40 |  | 个 | 19
18 | 031003001004 | 螺纹阀门 | 1.铜制球阀 2.规格：DN50 |  | 个 | 27
19 | 031003003002 | 焊接法兰阀门 | 1.橡胶密闭蝶阀 2.规格：DN75 |  | 个 | 2
20 | 031003003003 | 焊接法兰阀门 | 1.橡胶密闭蝶阀 2.规格：DN63 |  | 个 | 1
21 | 030404033001 | 风扇 | 1.卫生间通风器 风量140m³/h |  | 台 | 5
22 | 030404033002 | 风扇 | 1.卫生间通风器 风量400m³/h |  | 台 | 5
23 | 030901010001 | 室内消火栓 | 1.室内消火栓(暗装) 普通 公称直径单栓65mm以内 |  | 套 | 24
24 | 030901002001 | 消火栓钢管 | 1.安装部位:室内 2.材质、规格:镀锌钢管 DN100 3.连接形式:沟槽式连接 |  | m | 200.8
25 | 030901002002 | 消火栓钢管 | 1.安装部位:室内 2.材质、规格:镀锌钢管 DN70 3.连接形式:沟槽式连接 |  | m | 36.8
26 | 031003003004 | 焊接法兰阀门 | 1.碟阀 2.规格：DN100 |  | 个 | 15
27 | 031003003005 | 焊接法兰阀门 | 1.碟阀 2.规格：DN70 |  | 个 | 4
28 | 031001006009 | 塑料管 | 1.安装部位:室内 2.介质:污水 UPVC排水管 3.材质、规格:De160 4.连接形式:粘接 |  | m | 15
29 | 031001006010 | 塑料管 | 1.安装部位:室内 2.介质:污水 螺旋UPVC排水管 3.材质、规格:De110 4.连接形式:粘接 |  | m | 267.2
30 | 031001006013 | 塑料管 | 1.安装部位:室内 2.介质:污水 UPVC排水管 |  | m | 144.5
本页小计
注：为计取规费等的使用，可在表中增设其中：“定额人工费”
表—08
分部分项工程和单价措施项目清单与计价表
工程名称：9号宿舍给排水工程 |  |  |  | 标段：满洲里俄语职业学院9号宿舍修缮工程 |  |  |  | 第 3 页 共 3 页
序号 | 项目编码 | 项目名称 | 项目特征描述 |  | 计量单位 | 工程量 | 金额（元）
[7 empty] | 综合单价 |  | 合价 | 其中
暂估价
3.材质、规格:De110 4.连接形式:粘接
31 | 031001006012 | 塑料管 | 1.安装部位:室内 2.介质:污水 UPVC排水管 3.材质、规格:De50 4.连接形式:粘接 |  | m | 113.38
分部小计
措施项目
32 | 031301017001 | 脚手架搭拆 |  |  | 项 | 1
分部小计
本页小计
合 计
注：为计取规费等的使用，可在表中增设其中：“定额人工费”
表—08

## 表-11 总价措施项目清单与计价表【9号宿舍给排水工程】
总价措施项目清单与计价表
工程名称：9号宿舍给排水工程 |  |  | 标段：满洲里俄语职业学院9号宿舍修缮工程 | [5 empty] | 第 1 页 共 1 页
序号 | 项目编码 | 项目名称 |  | 计算基础 | 费率(%) | 金额(元) |  | 调整费率(%) |  | 调整后金额(元) | 备注
1 | 031302001 | 安全文明施工费
1.1 | 031302001001 | 安全文明施工与环境保护费 |  | 分部分项人工费+技术措施项目人工费 | 2
1.2 | 031302001002 | 临时设施费 |  | 分部分项人工费+技术措施项目人工费 | 1
2 | 031302005001 | 雨季施工增加费 |  | 分部分项人工费+技术措施项目人工费 | 0.5
3 | 031302006001 | 已完工程及设备保护费 |  | 分部分项人工费+技术措施项目人工费 | 0.8
4 | 03B001 | 工程定位复测费 |  | 分部分项人工费+技术措施项目人工费 | 0
5 | 031302004001 | 二次搬运费 |  | 分部分项人工费+技术措施项目人工费 | 0.1
6 | 03B002 | 特殊地区施工增加费 |  | 分部分项人工费+技术措施项目人工费 | 0
7 | 031302002001 | 夜间施工增加费
8 | 031302002002 | 白天在地下室施工增加费
9 | 031302005002 | 冬季施工增加费
合 计
编制人（造价人员）： | [6 empty] | 复核人（造价工程师）：
注：1.“计算基础”中安全文明施工费可为“定额基价”、“定额人工费”或“定额人工费+定额机械费”，其他项目可为“定额人工费”或“定额人工费+定额机械费”。 2.按施工方案计算的措施费，若无“计算基础”和“费率”的数值，也可只填“金额”数值，但应在备注栏说明施工方案出处或计算方法。
表-11

## 表-12 其他项目清单与计价汇总表【9号宿舍给排水工程】
其他项目清单与计价汇总表
工程名称：9号宿舍给排水工程 |  | 标段：满洲里俄语职业学院9号宿舍修缮工程 |  |  | 第 1 页 共 1 页
序号 | 项目名称 |  | 金额(元) | 结算金额(元) |  | 备注
1 | 暂列金额 |  |  |  |  | 明细详见表-12-1
2 | 暂估价
2.1 | 专业工程暂估价 |  |  |  |  | 明细详见表-12-3
2.2 | 材料暂估价 |  | 一 |  |  | 明细详见表-12-2
3 | 计日工 |  |  |  |  | 明细详见表-12-4
4 | 总承包服务费 |  |  |  |  | 明细详见表-12-5
5 | 材料检验试验费
6 | 建筑工程能效测评费
7 | 工程变更及现场签证
8 | 提前竣工（赶工补偿）
9 | 无负荷联合试运转费
10 | 停窝工损失费
11 | 施工期间未完工程保护费
12 | 企业自有工人培训管理费
13 | 建筑工人实名制费
合计 | [5 empty] | —
注：材料（工程设备）暂估单价进入清单项目综合单价，此处不汇总。
表-12

## 表-12-1 暂列金额表【9号宿舍给排水工程】
暂列金额明细表
工程名称：9号宿舍给排水工程 |  | 标段：满洲里俄语职业学院9号宿舍修缮工程 |  |  | 第 1 页 共 1 页
序号 | 项目名称 |  | 计量单位 | 暂定金额（元） |  | 备注
合 计 | [5 empty] | —
注：此表由招标人填写，如不能详列，也可只列暂列金额总额，投标人应将上述暂列金额计入投标总价中。
表—12—1

## 表-12-2 材料(工程设备)暂估价及调整表【9号宿舍给排
材料（工程设备）暂估单价及调整表
工程名称：9号宿舍给排水工程 |  |  | 标段：满洲里俄语职业学院9号宿舍修缮工程 | [7 empty] | 第 1 页 共 1 页
序号 | 材料(工程设备)名称、规格、型号 | 计量单位 |  | 数量 |  | 暂估(元) |  | 确认(元) |  | 差额±(元) |  |  | 备注
|  |  |  | 暂估 | 确认 | 单价 | 合价 | 单价 | 合价 | 单价 |  | 合价
合计
总合计
注：此表由招标人填写“暂估单价”，并在备注栏说明暂估价的材料、工程设备拟用在哪些清单项目上，投标人应将上述材料、工程设备暂估单价计入工程量清单综合单价报价中。
表—12—2

## 表-12-3 专业工程暂估价及结算价表【9号宿舍给排水工程】
专业工程暂估价及结算价表
工程名称：9号宿舍给排水工程 |  |  | 标段：满洲里俄语职业学院9号宿舍修缮工程 |  |  |  | 第 1 页 共 1 页
序号 | 工程名称 | 工程内容 |  | 暂估金额（元） | 结算金额(元) | 差额±(元) |  | 备注
合 计
注：此表“暂估金额”由招标人填写，投标人应将“暂估金额”计入投标总价中。结算时按合同约定结算金额填写。
表—12—3

## 表-12-4 计日工表【9号宿舍给排水工程】
计 日 工 表
工程名称：9号宿舍给排水工程 |  | 标段：满洲里俄语职业学院9号宿舍修缮工程 | [5 empty] | 第 1 页 共 1 页
编号 | 项目名称 |  | 单位 | 暂定数量 | 实际数量 | 综合单价(元) | 合价(元)
[7 empty] | 暂定 |  | 实际
1 | 人工
| 计日工 |  | 工日 | 1
人工小计
2 | 材料
材料小计
3 | 机械
机械小计
四、企业管理费和利润
总 计
注：此表项目名称、暂定数量由招标人填写，编制招标控制价时，单价由招标人按有关计价规定确定；投标时，单价由投标人自主报价，按暂定数量计算合价计入投标总价中。结算时，按发承包双方确认的实际数量计算合价。
表—12—4

## 表-13 规费、税金项目清单与计价表【9号宿舍给排水工程】
规费、税金项目计价表
工程名称：9号宿舍给排水工程 |  | 标段：满洲里俄语职业学院9号宿舍修缮工程 |  |  |  | 第 1 页 共 1 页
序号 | 项目名称 |  | 计算基础 |  | 计算基数 |  | 计算费率(%) | 金额（元）
1 | 规费 |  | 社会保险费+住房公积金+水利建设基金+环境保护税
1.1 | 社会保险费 |  | 养老失业保险+基本医疗保险+工伤保险+生育保险
(1) | 养老失业保险 |  | 分部分项人工费+组织措施项目人工费+技术措施项目人工费+分部分项人工费调整+技术措施项目人工费调整 |  |  |  | 10.5
(2) | 基本医疗保险 |  | 分部分项人工费+组织措施项目人工费+技术措施项目人工费+分部分项人工费调整+技术措施项目人工费调整 |  |  |  | 3.7
(3) | 工伤保险 |  | 分部分项人工费+组织措施项目人工费+技术措施项目人工费+分部分项人工费调整+技术措施项目人工费调整 |  |  |  | 0.4
(4) | 生育保险 |  | 分部分项人工费+组织措施项目人工费+技术措施项目人工费+分部分项人工费调整+技术措施项目人工费调整 |  |  |  | 0.3
1.2 | 住房公积金 |  | 分部分项人工费+组织措施项目人工费+技术措施项目人工费+分部分项人工费调整+技术措施项目人工费调整 |  |  |  | 3.7
1.3 | 水利建设基金 |  | 分部分项人工费+组织措施项目人工费+技术措施项目人工费+分部分项人工费调整+技术措施项目人工费调整 |  |  |  | 0.4
1.4 | 环境保护税
2 | 税金 |  | 税前工程造价 |  |  |  | 9
合 计
编制人（造价人员）： |  |  |  | 复核人（造价工程师）：
表-13

## 表-04 单位工程汇总表【9号宿舍给排水拆除工程】
单位工程汇总表
工程名称：9号宿舍给排水拆除工程 |  | 标段：满洲里俄语职业学院9号宿舍修缮工程 |  | 第 1 页 共 1 页
序号 | 汇总内容 |  | 金额(元) |  | 其中：暂估价（元）
1 | 分部分项工程
2 | 措施项目
2.1 | 其中：安全文明施工费
3 | 其他项目
3.1 | 其中：暂列金额
3.2 | 其中：专业工程暂估价
3.3 | 其中：计日工
3.4 | 其中：总承包服务费
4 | 规费
5 | 税金
招标控制价合计=1+2+3+4+5
注：本表适用于单位工程招标控制价或投标报价的汇总，如无单位工程划分，单项工程也使用本表汇总
表—04

## 表-08 分部分项工程和单价措施项目清单与计价表【9#宿舍_5
分部分项工程和单价措施项目清单与计价表
工程名称：9号宿舍给排水拆除工程 |  |  |  | 标段：满洲里俄语职业学院9号宿舍修缮工程 |  |  |  | 第 1 页 共 1 页
序号 | 项目编码 | 项目名称 | 项目特征描述 |  | 计量单位 | 工程量 | 金额（元）
[7 empty] | 综合单价 |  | 合价 | 其中
暂估价
整个项目
1 | 011612002001 | 卫生洁具拆除 | 1.卫生设备拆除 蹲式 大便器 |  | 个 | 50
2 | 011612002002 | 卫生洁具拆除 | 1.卫生设备拆除 拖布池 |  | 套 | 5
3 | 011612002003 | 卫生洁具拆除 | 1.卫生设备拆除 拆地漏、扫除口及雨水斗 |  | 套 | 130
4 | 031003001001 | 卫生设备拆除 水龙头 | 1.卫生设备拆除 水龙头 |  | 个 | 25
5 | 011612001001 | 管道拆除 | 1.钢管、铜管、复合管拆除 公称直径100mm以内 |  | m | 83.22
6 | 011612001002 | 管道拆除 | 1.钢管、铜管、复合管拆除 公称直径50mm以内 |  | m | 347.68
7 | 031003003001 | 阀门拆除 | 1.阀门拆除 公称直径100mm以内 |  | 个 | 4
8 | 031003001002 | 阀门拆除 | 1.阀门拆除 公称直径50mm以内 |  | 个 | 146
9 | 011612002004 | 室内消火栓(明装)拆除 普通 公称直径65mm以内 | 1.室内消火栓(明装)拆除 普通 公称直径65mm以内 单栓 |  | 套 | 24
10 | 011612001003 | 管道拆除 | 1.消火栓镀锌钢管(螺纹连接)拆除 公称直径100mm以内 |  | m | 200.8
11 | 011612001004 | 管道拆除 | 1.消火栓镀锌钢管(螺纹连接)拆除 公称直径65mm以内 |  | m | 36.8
12 | 031003003002 | 阀门拆除 | 1.阀门拆除 公称直径100mm以内 |  | 个 | 19
13 | 011612001005 | 管道拆除 | 1.塑料管道拆除 公称外径160mm以内 |  | m | 15
14 | 011612001006 | 管道拆除 | 1.塑料管道拆除 公称外径110mm以内 |  | m | 305.8
15 | 011612001007 | 管道拆除 | 1.塑料管道拆除 公称外径50mm以内 |  | m | 114
分部小计
措施项目
本页小计
合 计
注：为计取规费等的使用，可在表中增设其中：“定额人工费”
表—08

## 表-11 总价措施项目清单与计价表【9号宿舍给排水拆除工程】
总价措施项目清单与计价表
工程名称：9号宿舍给排水拆除工程 |  |  | 标段：满洲里俄语职业学院9号宿舍修缮工程 | [5 empty] | 第 1 页 共 1 页
序号 | 项目编码 | 项目名称 |  | 计算基础 | 费率(%) | 金额(元) |  | 调整费率(%) |  | 调整后金额(元) | 备注
1 | 011707001 | 安全文明施工费
1.1 | 011707001001 | 安全文明施工与环境保护费 |  | 分部分项人工费+技术措施项目人工费 | 2
1.2 | 011707001002 | 临时设施费 |  | 分部分项人工费+技术措施项目人工费 | 1
2 | 011707005001 | 雨季施工增加费 |  | 分部分项人工费+技术措施项目人工费 | 0.5
3 | 011707004001 | 二次搬运费 |  | 分部分项人工费+技术措施项目人工费 | 1
4 | 01B001 | 特殊地区施工增加费 |  | 分部分项人工费+技术措施项目人工费 | 0
5 | 011707002001 | 夜间施工增加费
6 | 011707002002 | 白天在地下室施工增加费
7 | 011707005002 | 冬季施工增加费
合 计
编制人（造价人员）： | [6 empty] | 复核人（造价工程师）：
注：1.“计算基础”中安全文明施工费可为“定额基价”、“定额人工费”或“定额人工费+定额机械费”，其他项目可为“定额人工费”或“定额人工费+定额机械费”。 2.按施工方案计算的措施费，若无“计算基础”和“费率”的数值，也可只填“金额”数值，但应在备注栏说明施工方案出处或计算方法。
表-11

## 表-12 其他项目清单与计价汇总表【9号宿舍给排水拆除工程】
其他项目清单与计价汇总表
工程名称：9号宿舍给排水拆除工程 |  | 标段：满洲里俄语职业学院9号宿舍修缮工程 |  |  | 第 1 页 共 1 页
序号 | 项目名称 |  | 金额(元) | 结算金额(元) |  | 备注
1 | 暂列金额 |  |  |  |  | 明细详见表-12-1
2 | 暂估价
2.1 | 专业工程暂估价 |  |  |  |  | 明细详见表-12-3
2.2 | 材料暂估价 |  | 一 |  |  | 明细详见表-12-2
3 | 计日工 |  |  |  |  | 明细详见表-12-4
4 | 总承包服务费 |  |  |  |  | 明细详见表-12-5
5 | 材料检验试验费
6 | 建筑工程能效测评费
7 | 工程变更及现场签证
8 | 提前竣工（赶工补偿）
9 | 无负荷联合试运转费
10 | 停窝工损失费
11 | 施工期间未完工程保护费
12 | 企业自有工人培训管理费
13 | 建筑工人实名制费
合计 | [5 empty] | —
注：材料（工程设备）暂估单价进入清单项目综合单价，此处不汇总。
表-12

## 表-12-1 暂列金额表【9号宿舍给排水拆除工程】
暂列金额明细表
工程名称：9号宿舍给排水拆除工程 |  | 标段：满洲里俄语职业学院9号宿舍修缮工程 |  |  | 第 1 页 共 1 页
序号 | 项目名称 |  | 计量单位 | 暂定金额（元） |  | 备注
合 计 | [5 empty] | —
注：此表由招标人填写，如不能详列，也可只列暂列金额总额，投标人应将上述暂列金额计入投标总价中。
表—12—1

## 表-12-2 材料(工程设备)暂估价及调整表【9号宿舍给排_1
材料（工程设备）暂估单价及调整表
工程名称：9号宿舍给排水拆除工程 |  |  | 标段：满洲里俄语职业学院9号宿舍修缮工程 | [7 empty] | 第 1 页 共 1 页
序号 | 材料(工程设备)名称、规格、型号 | 计量单位 |  | 数量 |  | 暂估(元) |  | 确认(元) |  | 差额±(元) |  |  | 备注
|  |  |  | 暂估 | 确认 | 单价 | 合价 | 单价 | 合价 | 单价 |  | 合价
合计
总合计
注：此表由招标人填写“暂估单价”，并在备注栏说明暂估价的材料、工程设备拟用在哪些清单项目上，投标人应将上述材料、工程设备暂估单价计入工程量清单综合单价报价中。
表—12—2

## 表-12-3 专业工程暂估价及结算价表【9号宿舍给排水拆除
专业工程暂估价及结算价表
工程名称：9号宿舍给排水拆除工程 |  |  | 标段：满洲里俄语职业学院9号宿舍修缮工程 |  |  |  | 第 1 页 共 1 页
序号 | 工程名称 | 工程内容 |  | 暂估金额（元） | 结算金额(元) | 差额±(元) |  | 备注
合 计
注：此表“暂估金额”由招标人填写，投标人应将“暂估金额”计入投标总价中。结算时按合同约定结算金额填写。
表—12—3

## 表-12-4 计日工表【9号宿舍给排水拆除工程】
计 日 工 表
工程名称：9号宿舍给排水拆除工程 |  | 标段：满洲里俄语职业学院9号宿舍修缮工程 | [5 empty] | 第 1 页 共 1 页
编号 | 项目名称 |  | 单位 | 暂定数量 | 实际数量 | 综合单价(元) | 合价(元)
[7 empty] | 暂定 |  | 实际
1 | 人工
| 计日工 |  | 工日 | 1
人工小计
2 | 材料
材料小计
3 | 机械
机械小计
四、企业管理费和利润
总 计
注：此表项目名称、暂定数量由招标人填写，编制招标控制价时，单价由招标人按有关计价规定确定；投标时，单价由投标人自主报价，按暂定数量计算合价计入投标总价中。结算时，按发承包双方确认的实际数量计算合价。
表—12—4

## 表-13 规费、税金项目清单与计价表【9号宿舍给排水拆除工
规费、税金项目计价表
工程名称：9号宿舍给排水拆除工程 |  | 标段：满洲里俄语职业学院9号宿舍修缮工程 |  |  |  | 第 1 页 共 1 页
序号 | 项目名称 |  | 计算基础 |  | 计算基数 |  | 计算费率(%) | 金额（元）
1 | 规费 |  | 环境保护税
1.4 | 环境保护税
2 | 税金 |  | 税前工程造价 |  |  |  | 9
合 计
编制人（造价人员）： |  |  |  | 复核人（造价工程师）：
表-13

## 表-04 单位工程汇总表【9号宿舍采暖工程】
单位工程汇总表
工程名称：9号宿舍采暖工程 |  | 标段：满洲里俄语职业学院9号宿舍修缮工程 |  | 第 1 页 共 1 页
序号 | 汇总内容 |  | 金额(元) |  | 其中：暂估价（元）
1 | 分部分项工程
2 | 措施项目
2.1 | 其中：安全文明施工费
3 | 其他项目
3.1 | 其中：暂列金额
3.2 | 其中：专业工程暂估价
3.3 | 其中：计日工
3.4 | 其中：总承包服务费
4 | 规费
5 | 税金
招标控制价合计=1+2+3+4+5
注：本表适用于单位工程招标控制价或投标报价的汇总，如无单位工程划分，单项工程也使用本表汇总
表—04

## 表-08 分部分项工程和单价措施项目清单与计价表【9号宿舍_6
分部分项工程和单价措施项目清单与计价表
工程名称：9号宿舍采暖工程 |  |  |  | 标段：满洲里俄语职业学院9号宿舍修缮工程 |  |  |  | 第 1 页 共 2 页
序号 | 项目编码 | 项目名称 | 项目特征描述 |  | 计量单位 | 工程量 | 金额（元）
[7 empty] | 综合单价 |  | 合价 | 其中
暂估价
整个项目
1 | 031001001001 | 镀锌钢管 | 1.室内采暖镀锌钢管(螺纹连接) 公称直径20mm |  | m | 59.28
2 | 031001001002 | 镀锌钢管 | 1.室内采暖镀锌钢管(螺纹连接) 公称直径25mm |  | m | 657.13
3 | 031001001003 | 镀锌钢管 | 1.室内采暖镀锌钢管(螺纹连接) 公称直径32mm |  | m | 222.64
4 | 031001001004 | 镀锌钢管 | 1.室内采暖镀锌钢管(螺纹连接) 公称直径40mm |  | m | 145.58
5 | 031001001005 | 镀锌钢管 | 1.室内采暖镀锌钢管(螺纹连接) 公称直径50mm |  | m | 26.29
6 | 031001002010 | 钢管 | 1.室内给排水镀锌钢管(沟槽连接) 公称直径70mm以内 |  | m | 33.47
7 | 031001002011 | 钢管 | 1.室内给排水镀锌钢管(沟槽连接) 公称直径80mm以内 |  | m | 73.47
8 | 031001002012 | 钢管 | 1.室内给排水镀锌钢管(沟槽连接) 公称直径100mm以内 |  | m | 92.06
9 | 031003009001 | 补偿器 | 1.DN100法兰式补偿器 |  | 个 | 1
10 | 031003009002 | 补偿器 | 1.DN80法兰式补偿器 |  | 个 | 3
11 | 031003009003 | 补偿器 | 1.DN70法兰式补偿器 |  | 个 | 1
12 | 031003003001 | 焊接法兰阀门 | 1.法兰铸钢闸阀DN100 |  | 个 | 5
13 | 031003003002 | 焊接法兰阀门 | 1.法兰铸钢闸阀DN80 |  | 个 | 1
14 | 031003002001 | 螺纹法兰阀门 | 1.铜闸阀DN40 |  | 个 | 26
15 | 031003001001 | 螺纹阀门 | 1.手动放风阀安装φ10 |  | 个 | 163
16 | 031003001002 | 螺纹阀门 | 1.自动排气阀安装 公称直径20mm以内 |  | 个 | 34
17 | 031003001003 | 螺纹阀门 | 1.DN25铜闸阀 |  | 个 | 330
18 | 031003001004 | 螺纹阀门 | 1.DN25温控阀 |  | 个 | 162
19 | 031003001005 | 螺纹阀门 | 1.DN32铜闸阀 |  | 个 | 8
20 | 031003001006 | 螺纹阀门 | 1.DN32温控阀 |  | 个 | 1
21 | 031005001001 | 铸铁散热器 | 1.成组铸铁散热器12片 |  | 组 | 2
22 | 031005001002 | 铸铁散热器 | 1.成组铸铁散热器14片 |  | 组 | 10
23 | 031005001003 | 铸铁散热器 | 1.成组铸铁散热器15片 |  | 片 | 17
24 | 031005001004 | 铸铁散热器 | 1.成组铸铁散热器16片 |  | 组 | 6
25 | 031005001005 | 铸铁散热器 | 1.成组铸铁散热器17片 |  | 组 | 6
26 | 031005001006 | 铸铁散热器 | 1.成组铸铁散热器18片 |  | 组 | 5
本页小计
注：为计取规费等的使用，可在表中增设其中：“定额人工费”
表—08
分部分项工程和单价措施项目清单与计价表
工程名称：9号宿舍采暖工程 |  |  |  | 标段：满洲里俄语职业学院9号宿舍修缮工程 |  |  |  | 第 2 页 共 2 页
序号 | 项目编码 | 项目名称 | 项目特征描述 |  | 计量单位 | 工程量 | 金额（元）
[7 empty] | 综合单价 |  | 合价 | 其中
暂估价
27 | 031005001007 | 铸铁散热器 | 1.成组铸铁散热器19片 |  | 组 | 4
28 | 031005001008 | 铸铁散热器 | 1.成组铸铁散热器20片 |  | 组 | 48
29 | 031005001009 | 铸铁散热器 | 1.成组铸铁散热器22片 |  | 组 | 53
30 | 031005001010 | 铸铁散热器 | 1.成组铸铁散热器24片 |  | 组 | 15
31 | 031201004001 | 铸铁管、暖气片刷油 | 1.铸铁管、暖气片刷油 防锈漆 一遍 2.铸铁管、暖气片刷油 调和漆 二遍 |  | m2 | 191.9
32 | 031002001001 | 管道支架 | 1.管道支架制作 安装 单件重量5kg以内 2.手工除锈 一般钢结构 轻锈 |  | kg | 212.24
33 | 031201003001 | 金属结构刷油 | 1.一般钢结构 防锈漆 一遍 2.一般钢结构 调和漆 二遍 |  | kg | 212.24
34 | 031002003001 | 套管 | 1.一般钢套管制作安装 介质管道公称直径100mm以内 |  | 个 | 26
35 | 031002003002 | 套管 | 1.一般钢套管制作安装 介质管道公称直径80mm以内 |  | 个 | 4
36 | 031002003003 | 套管 | 1.一般钢套管制作安装 介质管道公称直径50mm以内 |  | 个 | 24
37 | 031002003004 | 套管 | 1.一般钢套管制作安装 介质管道公称直径32mm以内 |  | 个 | 100
38 | 031009001001 | 采暖工程系统调试 | 1.采暖工程系统调试 |  | 系统 | 1
分部小计
措施项目
39 | 031301017001 | 脚手架搭拆 |  |  | 项 | 1
分部小计
本页小计
合 计
注：为计取规费等的使用，可在表中增设其中：“定额人工费”
表—08

## 表-11 总价措施项目清单与计价表【9号宿舍采暖工程】
总价措施项目清单与计价表
工程名称：9号宿舍采暖工程 |  |  | 标段：满洲里俄语职业学院9号宿舍修缮工程 | [5 empty] | 第 1 页 共 1 页
序号 | 项目编码 | 项目名称 |  | 计算基础 | 费率(%) | 金额(元) |  | 调整费率(%) |  | 调整后金额(元) | 备注
1 | 031302001 | 安全文明施工费
1.1 | 031302001001 | 安全文明施工与环境保护费 |  | 分部分项人工费+技术措施项目人工费 | 2
1.2 | 031302001002 | 临时设施费 |  | 分部分项人工费+技术措施项目人工费 | 1
2 | 031302005001 | 雨季施工增加费 |  | 分部分项人工费+技术措施项目人工费 | 0.5
3 | 031302006001 | 已完工程及设备保护费 |  | 分部分项人工费+技术措施项目人工费 | 0.8
4 | 03B001 | 工程定位复测费 |  | 分部分项人工费+技术措施项目人工费 | 0
5 | 031302004001 | 二次搬运费 |  | 分部分项人工费+技术措施项目人工费 | 0.1
6 | 03B002 | 特殊地区施工增加费 |  | 分部分项人工费+技术措施项目人工费 | 0
7 | 031302002001 | 夜间施工增加费
8 | 031302002002 | 白天在地下室施工增加费
9 | 031302005002 | 冬季施工增加费
合 计
编制人（造价人员）： | [6 empty] | 复核人（造价工程师）：
注：1.“计算基础”中安全文明施工费可为“定额基价”、“定额人工费”或“定额人工费+定额机械费”，其他项目可为“定额人工费”或“定额人工费+定额机械费”。 2.按施工方案计算的措施费，若无“计算基础”和“费率”的数值，也可只填“金额”数值，但应在备注栏说明施工方案出处或计算方法。
表-11

## 表-12 其他项目清单与计价汇总表【9号宿舍采暖工程】
其他项目清单与计价汇总表
工程名称：9号宿舍采暖工程 |  | 标段：满洲里俄语职业学院9号宿舍修缮工程 |  |  | 第 1 页 共 1 页
序号 | 项目名称 |  | 金额(元) | 结算金额(元) |  | 备注
1 | 暂列金额 |  |  |  |  | 明细详见表-12-1
2 | 暂估价
2.1 | 专业工程暂估价 |  |  |  |  | 明细详见表-12-3
2.2 | 材料暂估价 |  | 一 |  |  | 明细详见表-12-2
3 | 计日工 |  |  |  |  | 明细详见表-12-4
4 | 总承包服务费 |  |  |  |  | 明细详见表-12-5
5 | 材料检验试验费
6 | 建筑工程能效测评费
7 | 工程变更及现场签证
8 | 提前竣工（赶工补偿）
9 | 无负荷联合试运转费
10 | 停窝工损失费
11 | 施工期间未完工程保护费
12 | 企业自有工人培训管理费
13 | 建筑工人实名制费
合计 | [5 empty] | —
注：材料（工程设备）暂估单价进入清单项目综合单价，此处不汇总。
表-12

## 表-12-1 暂列金额表【9号宿舍采暖工程】
暂列金额明细表
工程名称：9号宿舍采暖工程 |  | 标段：满洲里俄语职业学院9号宿舍修缮工程 |  |  | 第 1 页 共 1 页
序号 | 项目名称 |  | 计量单位 | 暂定金额（元） |  | 备注
合 计 | [5 empty] | —
注：此表由招标人填写，如不能详列，也可只列暂列金额总额，投标人应将上述暂列金额计入投标总价中。
表—12—1

## 表-12-2 材料(工程设备)暂估价及调整表【9号宿舍采暖
材料（工程设备）暂估单价及调整表
工程名称：9号宿舍采暖工程 |  |  | 标段：满洲里俄语职业学院9号宿舍修缮工程 | [7 empty] | 第 1 页 共 1 页
序号 | 材料(工程设备)名称、规格、型号 | 计量单位 |  | 数量 |  | 暂估(元) |  | 确认(元) |  | 差额±(元) |  |  | 备注
|  |  |  | 暂估 | 确认 | 单价 | 合价 | 单价 | 合价 | 单价 |  | 合价
合计
总合计
注：此表由招标人填写“暂估单价”，并在备注栏说明暂估价的材料、工程设备拟用在哪些清单项目上，投标人应将上述材料、工程设备暂估单价计入工程量清单综合单价报价中。
表—12—2

## 表-12-3 专业工程暂估价及结算价表【9号宿舍采暖工程】
专业工程暂估价及结算价表
工程名称：9号宿舍采暖工程 |  |  | 标段：满洲里俄语职业学院9号宿舍修缮工程 |  |  |  | 第 1 页 共 1 页
序号 | 工程名称 | 工程内容 |  | 暂估金额（元） | 结算金额(元) | 差额±(元) |  | 备注
合 计
注：此表“暂估金额”由招标人填写，投标人应将“暂估金额”计入投标总价中。结算时按合同约定结算金额填写。
表—12—3

## 表-12-4 计日工表【9号宿舍采暖工程】
计 日 工 表
工程名称：9号宿舍采暖工程 |  | 标段：满洲里俄语职业学院9号宿舍修缮工程 | [5 empty] | 第 1 页 共 1 页
编号 | 项目名称 |  | 单位 | 暂定数量 | 实际数量 | 综合单价(元) | 合价(元)
[7 empty] | 暂定 |  | 实际
1 | 人工
| 计日工 |  | 工日 | 1
人工小计
2 | 材料
材料小计
3 | 机械
机械小计
四、企业管理费和利润
总 计
注：此表项目名称、暂定数量由招标人填写，编制招标控制价时，单价由招标人按有关计价规定确定；投标时，单价由投标人自主报价，按暂定数量计算合价计入投标总价中。结算时，按发承包双方确认的实际数量计算合价。
表—12—4

## 表-13 规费、税金项目清单与计价表【9号宿舍采暖工程】
规费、税金项目计价表
工程名称：9号宿舍采暖工程 |  | 标段：满洲里俄语职业学院9号宿舍修缮工程 |  |  |  | 第 1 页 共 1 页
序号 | 项目名称 |  | 计算基础 |  | 计算基数 |  | 计算费率(%) | 金额（元）
1 | 规费 |  | 社会保险费+住房公积金+水利建设基金+环境保护税
1.1 | 社会保险费 |  | 养老失业保险+基本医疗保险+工伤保险+生育保险
(1) | 养老失业保险 |  | 分部分项人工费+组织措施项目人工费+技术措施项目人工费+分部分项人工费调整+技术措施项目人工费调整 |  |  |  | 10.5
(2) | 基本医疗保险 |  | 分部分项人工费+组织措施项目人工费+技术措施项目人工费+分部分项人工费调整+技术措施项目人工费调整 |  |  |  | 3.7
(3) | 工伤保险 |  | 分部分项人工费+组织措施项目人工费+技术措施项目人工费+分部分项人工费调整+技术措施项目人工费调整 |  |  |  | 0.4
(4) | 生育保险 |  | 分部分项人工费+组织措施项目人工费+技术措施项目人工费+分部分项人工费调整+技术措施项目人工费调整 |  |  |  | 0.3
1.2 | 住房公积金 |  | 分部分项人工费+组织措施项目人工费+技术措施项目人工费+分部分项人工费调整+技术措施项目人工费调整 |  |  |  | 3.7
1.3 | 水利建设基金 |  | 分部分项人工费+组织措施项目人工费+技术措施项目人工费+分部分项人工费调整+技术措施项目人工费调整 |  |  |  | 0.4
1.4 | 环境保护税
2 | 税金 |  | 税前工程造价 |  |  |  | 9
合 计
编制人（造价人员）： |  |  |  | 复核人（造价工程师）：
表-13

## 表-04 单位工程汇总表【9号宿舍采暖拆除工程】
单位工程汇总表
工程名称：9号宿舍采暖拆除工程 |  | 标段：满洲里俄语职业学院9号宿舍修缮工程 |  | 第 1 页 共 1 页
序号 | 汇总内容 |  | 金额(元) |  | 其中：暂估价（元）
1 | 分部分项工程
2 | 措施项目
2.1 | 其中：安全文明施工费
3 | 其他项目
3.1 | 其中：暂列金额
3.2 | 其中：专业工程暂估价
3.3 | 其中：计日工
3.4 | 其中：总承包服务费
4 | 规费
5 | 税金
招标控制价合计=1+2+3+4+5
注：本表适用于单位工程招标控制价或投标报价的汇总，如无单位工程划分，单项工程也使用本表汇总
表—04

## 表-08 分部分项工程和单价措施项目清单与计价表【9号宿舍_7
分部分项工程和单价措施项目清单与计价表
工程名称：9号宿舍采暖拆除工程 |  |  |  | 标段：满洲里俄语职业学院9号宿舍修缮工程 |  |  |  | 第 1 页 共 1 页
序号 | 项目编码 | 项目名称 | 项目特征描述 |  | 计量单位 | 工程量 | 金额（元）
[7 empty] | 综合单价 |  | 合价 | 其中
暂估价
整个项目
1 | 011612001001 | 管道拆除 | 1.钢管、铜管、复合管拆除 公称直径100mm以内 |  | m | 199
2 | 011612001002 | 管道拆除 | 1.钢管、铜管、复合管拆除 公称直径50mm以内 |  | m | 394.51
3 | 011612001003 | 管道拆除 | 1.钢管、铜管、复合管拆除 公称直径25mm以内 |  | m | 716.41
4 | 031003001001 | 阀门拆除 | 1.阀门拆除 公称直径50mm以内 |  | 个 | 561
5 | 031003001002 | 阀门拆除 | 1.手动跑风拆除 |  | 个 | 163
6 | 031003003001 | 阀门拆除 | 1.阀门拆除 公称直径100mm以内 |  | 个 | 6
7 | 031003003002 | 阀门拆除 | 1.补偿器拆除 公称直径100mm以内 |  | 个 | 5
8 | 031005001001 | 散热器拆除 铸铁散热器 30片以内 | 1.散热器拆除 铸铁散热器 30片以内 |  | 组 | 166
分部小计
措施项目
本页小计
合 计
注：为计取规费等的使用，可在表中增设其中：“定额人工费”
表—08

## 表-11 总价措施项目清单与计价表【9号宿舍采暖拆除工程】
总价措施项目清单与计价表
工程名称：9号宿舍采暖拆除工程 |  |  | 标段：满洲里俄语职业学院9号宿舍修缮工程 | [5 empty] | 第 1 页 共 1 页
序号 | 项目编码 | 项目名称 |  | 计算基础 | 费率(%) | 金额(元) |  | 调整费率(%) |  | 调整后金额(元) | 备注
1 | 011707001 | 安全文明施工费
1.1 | 011707001001 | 安全文明施工与环境保护费 |  | 分部分项人工费+技术措施项目人工费 | 2
1.2 | 011707001002 | 临时设施费 |  | 分部分项人工费+技术措施项目人工费 | 1
2 | 011707005001 | 雨季施工增加费 |  | 分部分项人工费+技术措施项目人工费 | 0.5
3 | 011707004001 | 二次搬运费 |  | 分部分项人工费+技术措施项目人工费 | 1
4 | 01B001 | 特殊地区施工增加费 |  | 分部分项人工费+技术措施项目人工费 | 0
5 | 011707002001 | 夜间施工增加费
6 | 011707002002 | 白天在地下室施工增加费
7 | 011707005002 | 冬季施工增加费
合 计
编制人（造价人员）： | [6 empty] | 复核人（造价工程师）：
注：1.“计算基础”中安全文明施工费可为“定额基价”、“定额人工费”或“定额人工费+定额机械费”，其他项目可为“定额人工费”或“定额人工费+定额机械费”。 2.按施工方案计算的措施费，若无“计算基础”和“费率”的数值，也可只填“金额”数值，但应在备注栏说明施工方案出处或计算方法。
表-11

## 表-12 其他项目清单与计价汇总表【9号宿舍采暖拆除工程】
其他项目清单与计价汇总表
工程名称：9号宿舍采暖拆除工程 |  | 标段：满洲里俄语职业学院9号宿舍修缮工程 |  |  | 第 1 页 共 1 页
序号 | 项目名称 |  | 金额(元) | 结算金额(元) |  | 备注
1 | 暂列金额 |  |  |  |  | 明细详见表-12-1
2 | 暂估价
2.1 | 专业工程暂估价 |  |  |  |  | 明细详见表-12-3
2.2 | 材料暂估价 |  | 一 |  |  | 明细详见表-12-2
3 | 计日工 |  |  |  |  | 明细详见表-12-4
4 | 总承包服务费 |  |  |  |  | 明细详见表-12-5
5 | 材料检验试验费
6 | 建筑工程能效测评费
7 | 工程变更及现场签证
8 | 提前竣工（赶工补偿）
9 | 无负荷联合试运转费
10 | 停窝工损失费
11 | 施工期间未完工程保护费
12 | 企业自有工人培训管理费
13 | 建筑工人实名制费
合计 | [5 empty] | —
注：材料（工程设备）暂估单价进入清单项目综合单价，此处不汇总。
表-12

## 表-12-1 暂列金额表【9号宿舍采暖拆除工程】
暂列金额明细表
工程名称：9号宿舍采暖拆除工程 |  | 标段：满洲里俄语职业学院9号宿舍修缮工程 |  |  | 第 1 页 共 1 页
序号 | 项目名称 |  | 计量单位 | 暂定金额（元） |  | 备注
合 计 | [5 empty] | —
注：此表由招标人填写，如不能详列，也可只列暂列金额总额，投标人应将上述暂列金额计入投标总价中。
表—12—1

## 表-12-2 材料(工程设备)暂估价及调整表【9号宿舍采暖_1
材料（工程设备）暂估单价及调整表
工程名称：9号宿舍采暖拆除工程 |  |  | 标段：满洲里俄语职业学院9号宿舍修缮工程 | [7 empty] | 第 1 页 共 1 页
序号 | 材料(工程设备)名称、规格、型号 | 计量单位 |  | 数量 |  | 暂估(元) |  | 确认(元) |  | 差额±(元) |  |  | 备注
|  |  |  | 暂估 | 确认 | 单价 | 合价 | 单价 | 合价 | 单价 |  | 合价
合计
总合计
注：此表由招标人填写“暂估单价”，并在备注栏说明暂估价的材料、工程设备拟用在哪些清单项目上，投标人应将上述材料、工程设备暂估单价计入工程量清单综合单价报价中。
表—12—2

## 表-12-3 专业工程暂估价及结算价表【9号宿舍采暖拆除工
专业工程暂估价及结算价表
工程名称：9号宿舍采暖拆除工程 |  |  | 标段：满洲里俄语职业学院9号宿舍修缮工程 |  |  |  | 第 1 页 共 1 页
序号 | 工程名称 | 工程内容 |  | 暂估金额（元） | 结算金额(元) | 差额±(元) |  | 备注
合 计
注：此表“暂估金额”由招标人填写，投标人应将“暂估金额”计入投标总价中。结算时按合同约定结算金额填写。
表—12—3

## 表-12-4 计日工表【9号宿舍采暖拆除工程】
计 日 工 表
工程名称：9号宿舍采暖拆除工程 |  | 标段：满洲里俄语职业学院9号宿舍修缮工程 | [5 empty] | 第 1 页 共 1 页
编号 | 项目名称 |  | 单位 | 暂定数量 | 实际数量 | 综合单价(元) | 合价(元)
[7 empty] | 暂定 |  | 实际
1 | 人工
| 计日工 |  | 工日 | 1
人工小计
2 | 材料
材料小计
3 | 机械
机械小计
四、企业管理费和利润
总 计
注：此表项目名称、暂定数量由招标人填写，编制招标控制价时，单价由招标人按有关计价规定确定；投标时，单价由投标人自主报价，按暂定数量计算合价计入投标总价中。结算时，按发承包双方确认的实际数量计算合价。
表—12—4

## 表-13 规费、税金项目清单与计价表【9号宿舍采暖拆除工程】
规费、税金项目计价表
工程名称：9号宿舍采暖拆除工程 |  | 标段：满洲里俄语职业学院9号宿舍修缮工程 |  |  |  | 第 1 页 共 1 页
序号 | 项目名称 |  | 计算基础 |  | 计算基数 |  | 计算费率(%) | 金额（元）
1 | 规费 |  | 环境保护税
1.4 | 环境保护税
2 | 税金 |  | 税前工程造价 |  |  |  | 9
合 计
编制人（造价人员）： |  |  |  | 复核人（造价工程师）：
表-13

## 表-12-1 暂列金额表【暂列金】
暂列金额明细表
工程名称：暂列金 |  | 标段：满洲里俄语职业学院9号宿舍修缮工程 |  |  | 第 1 页 共 1 页
序号 | 项目名称 |  | 计量单位 | 暂定金额（元） |  | 备注
1 | 暂列金 |  | 元 | 100000
合 计 |  |  |  | 100000 |  | —
注：此表由招标人填写，如不能详列，也可只列暂列金额总额，投标人应将上述暂列金额计入投标总价中。
表—12—1