## 单项工程编制说明_1
单项工程编制说明
工程名称：扎兰屯雀园广场处打造双拥文化教育基地建设项目
1、工程概况：本工程为8个宣传牌，详细情况见工程量清单。 2、控制价范围：本次控制价依据施工图纸。 3、编制依据： ⑴本工程施工图纸； ⑵《建设工程工程量清单计价规范》（GB50500-2013）及相配套的计算规范； ⑶内蒙古自治区2017年建设工程相应计价定额； ⑷《内蒙古自治区建设工程费用定额》； ⑸内蒙古自治区住房和城乡建设厅《内建工(2019)113号》文件及《内建工(2019)468号》文件； (6)人工费调整根据内建标【2021】148号文件； 4、其他说明： 本工程招标控制价为：968993.72 元

## 单项工程招标控制价汇总表_1
单项工程汇总表
工程名称：扎兰屯雀园广场处打造双拥文化教育基地建设项目 |  |  |  | 第 2 页 共 1 页
序号 | 单 位 工 程 名 称 | 金额（元） | 其 中（元）
|  |  | 暂估价 | 安全文明 施工费 | 规费
1 | 宣传牌
合 计

## 单位工程招标控制价汇总表_1.1
单位工程汇总表
工程名称：宣传牌 |  |  | 第 3 页 共 1 页
序号 | 汇总内容 | 金额(元) | 其中：暂估价(元)
1 | 分部分项工程
1.1 | 分部名称
2 | 措施项目
2.1 | 其中：安全文明措施费
3 | 其他项目
3.1 | 其中：专业工程暂估价
3.2 | 其中：暂列金额
3.3 | 其中：总包服务费
3.4 | 其中：计日工
3.5 | 其中：材料检测试验费
3.6 | 其中：建筑工程能效测评费
3.7 | 其中：企业自有工人培训管理费
3.8 | 其中：签证及索赔
4 | 规费
5 | 扣除甲供材料
6 | 税金
7 | 工程造价
投标报价合计=1+2+3+4+5+6

## 1.1
分部分项工程和单价措施项目清单表
工程名称：宣传牌 | [6 empty] | 第 4 页 共 12 页
序号 | 项目编码 | 项目名称 | 项目特征描述 | 计量 单位 | 工程量 | 金 额（元）
[6 empty] | 综合 单价 | 合价 | 其中： 暂估价
1 | 011507002001 | 书籍造型宣传栏 | 1、尺寸：1.63*2.2m 2、挖基础土方（三类土） 3、C30混凝土现浇基础 4、预埋铁件 5、异形钢板及镂空雕花采用激光切割，表面做烤漆处理,外饰面氟碳漆两道，颜色详图中所示 6、2厚不锈钢板外包 7、龙骨（60x4厚热镀锌钢管、120x8厚热镀锌钢管立柱）所有钢管铁件刷防锈漆两道 8、发光字及造型按甲方要求定制 9、施工过程损坏现有广场铺装/绿化/亮化等,需要以精神堡垒中心3米距离内恢复原有场地设施 | 个 | 1
2 | 011507002002 | 宣传牌一 | 1、尺寸：12*4.45m 2、挖沟槽土方（三类土） 3、素土夯实,压实系数≥0.93 4、C30混凝土现浇基础 5、预埋铁件 6、异形钢板及镂空雕花采用激光切割，表面做烤漆处理,外饰面氟碳漆两道，颜色详图中所示 7、2厚不锈钢板外包 8、龙骨采用镀锌钢管、钢管立柱采用热镀锌钢管，所有钢管铁件刷防锈漆两道 9、发光字及造型按甲方要求定制 10.施工过程损坏现有广场铺装/绿化/亮化等,需要以精神堡垒中心3米距离内恢复原有场地设施 | 个 | 1
本页小计
分部分项工程和单价措施项目清单表
工程名称：宣传牌 | [6 empty] | 第 5 页 共 12 页
序号 | 项目编码 | 项目名称 | 项目特征描述 | 计量 单位 | 工程量 | 金 额（元）
[6 empty] | 综合 单价 | 合价 | 其中： 暂估价
3 | 011507002003 | 宣传牌二 | 尺寸：10*4m 1、挖沟槽土方（三类土） 2、100厚级配碎石垫层 3、100厚C20素混凝土垫层 4、素土夯实,压实系数≥0.93 5、C30混凝土现浇基础 6、预埋铁件 7、异形钢板及镂空雕花采用激光切割，表面做烤漆处理,外饰面氟碳漆两道，颜色详图中所示 8、2厚不锈钢板外包 9、龙骨采用镀锌钢管、钢管立柱采用热镀锌钢管，所有钢管铁件刷防锈漆两道 10、发光字及造型按甲方要求定制 11、施工过程损坏现有广场铺装/绿化/亮化等,需要以精神堡垒中心3米距离内恢复原有场地设施 | 个 | 1
本页小计
分部分项工程和单价措施项目清单表
工程名称：宣传牌 | [6 empty] | 第 6 页 共 12 页
序号 | 项目编码 | 项目名称 | 项目特征描述 | 计量 单位 | 工程量 | 金 额（元）
[6 empty] | 综合 单价 | 合价 | 其中： 暂估价
4 | 011507002004 | 宣传栏三 | 尺寸：5.564*3.13m 1、挖沟槽土方（三类土） 2、100厚级配碎石垫层 3、100厚C20素混凝土垫层 4、素土夯实,压实系数≥0.93 5、C30混凝土现浇基础 6、预埋铁件 7、异形钢板及镂空雕花采用激光切割，表面做烤漆处理,外饰面氟碳漆两道，颜色详图中所示 8、2厚不锈钢板外包 9、龙骨（60x4厚热镀锌钢管、120x8厚热镀锌钢管立柱）所有钢管铁件刷防锈漆两道 10、发光字及造型按甲方要求定制 11、底座粘贴500x150x20厚中国黑光面花岗岩 12、施工过程损坏现有广场铺装/绿化/亮化等,需要以精神堡垒中心3米距离内恢复原有场地设施 | 个 | 1
本页小计
分部分项工程和单价措施项目清单表
工程名称：宣传牌 | [6 empty] | 第 7 页 共 12 页
序号 | 项目编码 | 项目名称 | 项目特征描述 | 计量 单位 | 工程量 | 金 额（元）
[6 empty] | 综合 单价 | 合价 | 其中： 暂估价
5 | 011507002005 | 宣传栏四 | 尺寸：13.852*3.66m 1、挖沟槽土方（三类土） 2、100厚级配碎石垫层 3、100厚C20素混凝土垫层 4、素土夯实,压实系数≥0.93 5、C30混凝土现浇基础 6、预埋铁件 7、异形钢板及镂空雕花采用激光切割，表面做烤漆处理,外饰面氟碳漆两道，颜色详图中所示 8、2厚不锈钢板外包 9、龙骨（60x4厚热镀锌钢管、120x8厚热镀锌钢管立柱）所有钢管铁件刷防锈漆两道 10、发光字及造型二次设计提供安装详图 11、LED户外广告屏幕 12、施工过程损坏现有广场铺装/绿化/亮化等,需要以精神堡垒中心3米距离内恢复原有场地设施 | 个 | 1
6 | 011507002006 | 宣传栏五 | 尺寸：4*3.31m 1、挖沟槽土方（三类土） 2、C30混凝土现浇基础 3、预埋铁件 4、异形钢板及镂空雕花采用激光切割，表面做烤漆处理,外饰面氟碳漆两道，颜色详图中所示 5、2厚不锈钢板外包 6、龙骨（30x2厚热镀锌钢管、120x8厚热镀锌钢管立柱）所有钢管铁件刷防锈漆两道 7、发光字及造型按甲方要求定制 8、施工过程损坏现有广场铺装/绿化/亮化等,需要以精神堡垒中心3米距离内恢复原有场地设施 | 个 | 1
本页小计
分部分项工程和单价措施项目清单表
工程名称：宣传牌 | [6 empty] | 第 8 页 共 12 页
序号 | 项目编码 | 项目名称 | 项目特征描述 | 计量 单位 | 工程量 | 金 额（元）
[6 empty] | 综合 单价 | 合价 | 其中： 暂估价
7 | 011507002007 | 宣传栏六 | 尺寸：4.737*2.295m 1、挖沟槽土方（三类土） 2、C25混凝土现浇基础 3、预埋铁件 4、异形钢板及镂空雕花采用激光切割，表面做烤漆处理,外饰面氟碳漆两道，颜色详图中所示 5、2厚不锈钢板外包 6、龙骨（30x2厚热镀锌钢管、120x8厚热镀锌钢管立柱）所有钢管铁件刷防锈漆两道 7、发光字及造型按甲方要求定制 8、底座粘贴500x150x20厚中国黑光面花岗岩 9、施工过程损坏现有广场铺装/绿化/亮化等,需要以精神堡垒中心3米距离内恢复原有场地设施 | 个 | 1
本页小计
分部分项工程和单价措施项目清单表
工程名称：宣传牌 | [6 empty] | 第 9 页 共 12 页
序号 | 项目编码 | 项目名称 | 项目特征描述 | 计量 单位 | 工程量 | 金 额（元）
[6 empty] | 综合 单价 | 合价 | 其中： 暂估价
8 | 011507002008 | 宣传栏七 | 尺寸：2.55*7m 1、挖沟槽土方（三类土） 2、100厚级配碎石垫层 3、100厚C20素混凝土垫层 4、素土夯实,压实系数≥0.93 5、C25混凝土现浇基础 6、预埋铁件 7、异形钢板及镂空雕花采用激光切割，表面做烤漆处理,外饰面氟碳漆两道，颜色详图中所示 8、2厚不锈钢板外包 9、龙骨（30x2厚热镀锌钢管、120x8厚热镀锌钢管立柱）所有钢管铁件刷防锈漆两道 10、发光字及造型按甲方要求定制 11、底座粘贴500x150x20厚中国黑光面花岗岩 12、施工过程损坏现有广场铺装/绿化/亮化等,需要以精神堡垒中心3米距离内恢复原有场地设施 | 个 | 1
本页小计
合 计
总价措施项目清单表
工程名称：宣传牌 | [7 empty] | 第 10 页 共 1 页
序号 | 项目编码 |  | 项 目 名 称 | 计算基础 |  |  |  | 金额 (元)
1 |  |  | 安全文明施工费
2 |  |  | 安全文明施工与环境保护费
3 |  |  | 临时设施费
4 |  |  | 雨季施工增加费
5 |  |  | 已完工程及设备保护费
6 |  |  | 工程定位复测费
7 |  |  | 二次搬运费
合 计
计日工表
工程名称：宣传牌 | [7 empty] | 第 11 页 共 1 页
序号 |  | 项目名称 | 单位 | 数量 | 综合单价 （元） |  | 合价（元）
|  |  |  | 实际 |  |  | 暂定 | 实际
1 |  | 一、人工
1.1 |  | 计日工 | 工日
2 |  | 二、材料
3 |  | 三、施工机械
4 |  | 四、企业管理费和利润
合 计
规费、税金项目清单表
工程名称：宣传牌 | [6 empty] | 第 12 页 共 1 页
序号 |  | 项 目 名 称 | 计算基础 |  |  |  | 费率 （%） | 金额 (元)
1 |  | 规费 | 按费用定额规定计算 |  |  |  | 19
1.1 |  | 养老失业保险 | 人工费×费率 |  |  |  | 10.5
1.2 |  | 基本医疗保险 | 人工费×费率 |  |  |  | 3.7
1.3 |  | 工伤保险 | 人工费×费率 |  |  |  | 0.4
1.4 |  | 生育保险 | 人工费×费率 |  |  |  | 0.3
1.5 |  | 住房公积金 | 人工费×费率 |  |  |  | 3.7
1.6 |  | 水利建设基金 | 人工费×费率 |  |  |  | 0.4
1.7 |  | 环保税 | 按实计取 |  |  |  | 100
2 |  | 税金 | 税前工程造价×税率 |  |  |  | 9
合 计 | [7 empty] | 0