## 办案区设备报价
序号 | 设备种类 | 设备名称 | 产品描述 | 数量 | 单位 | 报价 | 小计
1 |  | 高保真拾音器 | 1、采用高保真预极化电容传声器，可对前期音频无差别拾取 2、可实时对拾取到的音频信号进行噪音滤除 3、内置雷击保护、电源极性反接保护和静电保护 4、内置可调电位器，音量调节最小可关闭（无声音输出） 5、监听半径1-7m（内置电位器可调） | 21 | 台 | 630 | 13230
2 | 录像设备、无感定位设备 | 4K全景人体结构化摄像机 | 1、不低于800万像素CMOS传感器 2、2.7~13.5mm电动变焦，支持一键聚焦 3、支持三码流同时输出，主码流最高分辨率可达8MP@20fps 4、支持人脸抓拍，单画面同时检测人脸数不低于32张，单画面同时抓拍人脸数不低于16张 5、人脸识别距离不少于10米 6、★支持通过IE浏览器显示人员年龄、性别、民族、表情、戴眼镜、带口罩、是否有胡子、衣服颜色、上衣类型、是否背包、戴帽子等；（提供具备CMA标识的检测报告复印件加盖原厂公章佐证） 7、人脸抓拍率不低于97% 8、红外补光距离不低于50米，支持补光变倍匹配功能 9、支持以某一物理位置为坐标原点，分别标定镜头的离地高度、俯仰角、倾斜角、实际坐标等信息并建立坐标系；（提供具备CMA标识的检测报告复印件加盖原厂公章佐证） 10、支持同时检测不低于20个行人，并显示行进轨迹，实时输出坐标信息和时间戳；（提供具备CMA标识的检测报告复印件加盖原厂公章佐证） 11、★支持对经过设定区域内的行人进行人体检测并抓拍，可抓拍人体正面、背面、侧面人体图片并上传至平台；（提供具备CMA标识的检测报告复印件加盖原厂公章佐证） 12、支持人脸大小过滤功能和人脸抓拍质量过滤功能 13、接口不少于：音频输入/输出各一个、内置MIC、报警输入2个，报警输出1个，支持SD卡槽（最大支持512G） 14、支持宽动态、背光补偿、强光抑制、3D降噪和图像翻转功能 15、防护等级不低于：外壳防尘防水IP67，防暴等级IK10，4级防雷 16、支持POE、DC12V供电 | 40 | 台 | 4580 | 183200
3 |  | 摄像机电源 | 1、DC12V2A。 | 55 | 个 | 30 | 1650
4 | 报警设备 | 手动报警按钮 | 1、支持报警信号传至警务值班室提示。 | 12 | 个 | 30 | 360
5 |  | 声光报警器 | 1、额定工作电压(V/DC) 12V； 2、工作电压范围(V) 9-15V； 3、工作电流范围(mA) ≤300； 4、工作温度(℃) ﹣20~﹢60℃； 5、声压(dB) ≥105dB/m； 6、连续工作时间 ≥45min DC12V； 7、闪灯次数(分钟) 200±30。 | 12 | 个 | 84 | 1008
6 |  | 人证核验设备 | 1、基于Android平台，系统内存不低于2GB 2、触控屏尺寸不低于10.1英寸，分辨率不低于1280x800，支持5点触控，屏幕亮度可调； 3、内置双目摄像机不低于300万像素； 4、支持人脸活体检测功能； 5、支持拍摄人脸照片并进行人证比对 6、支持人脸识别功能，支持智能逆光补偿，增强人脸轮廓边缘，通过程序自动化采集人脸照片 7、内置公安部最新推出居民身份证阅读器，自动读取居民身份证芯片中的文字、人脸等特征信息 8、支持防掉电数据安全保护，在完全掉电的情况下，数据不丢失； 9、支持将获取的身份证号码、人员照片等信息自动录入执法办案管理平台； | 1 | 台 | 10150 | 10150
7 |  | 电子签名、指纹捺印设备 | 1、应具备指纹采集、电子签名功能，并实现电子签名、电子指纹采集过程同步录音录像，实现证据链的不间断和可追溯性 2、显示屏不小于10寸，分辨率不低于1280x800，无故障点击次数不低于100万次 3、标配人像鱼眼摄像机，并支持畸变矫正、3D降噪、颜色矫正、亮度矫正等功能 4、指纹仪认假率<0.0001% 5、内置安卓系统，支持原笔迹签名、信息交互、录音录像等应用 6、应内置国密芯片，能对整机的用户静态数据进行加密处理，保障用户的静态数据安全 7、传输数据应采用加密+签名的手段，保证数据传输过程的保密性和防篡改，保障数据传输安全 | 7 | 台 | 7500 | 52500
8 | 定位设备（视频轨迹定位） | 无感定位设备 | 1、 不低于500万像素CMOS传感器 2、 2.8～12mm高清电动变焦，支持一键聚焦 3、 支持三码流同时输出 4、 支持人脸抓拍，单画面可同时抓拍人脸数不少于32张 5、 人脸抓拍率不低于97% 6、 红外补光距离不低于30米，白光补光距离不低于10米，支持补光变倍匹配功能 7、 接口要求不少于：音频输入/输出各一个、内置MIC、扬声器、报警输入2个，报警输出1个，支持前端TF卡存储 8、 支持宽动态、背光补偿、强光抑制、3D降噪和图像翻转功能 9、 防护等级不低于：外壳防尘防水IP66，防暴等级IK10，4级防雷 10、 支持POE、DC12V供电 | 1 | 台 | 3360 | 3360
9 |  | 无感定位分析设备 | 1、人脸人体抓拍机接入处理能力不低于100路 2、支持不少于1个VGA接口、4个USB接口 3、支持人体结构化数据分析和人脸识别分析；（提供具备CMA标识的检测报告复印件加盖原厂公章佐证） 4、支持通过人脸与人员信息关联；（提供具备CMA标识的检测报告复印件加盖原厂公章佐证） 5、支持抓拍人脸或人体并存入系统，作为身份标识；（提供具备CMA标识的检测报告复印件加盖原厂公章佐证） 6、支持对实时视频进行人脸比对分析；（提供具备CMA标识的检测报告复印件加盖原厂公章佐证） 7、支持对图片和录像进行人脸比对分析；（提供具备CMA标识的检测报告复印件加盖原厂公章佐证） 8、支持对嫌疑人从入区到出区的全过程轨迹进行视频拼接；（提供具备CMA标识的检测报告复印件加盖原厂公章佐证） 9、支持在办案区地图界面，实时显示嫌疑人、民警及其它人员位置 | 1 | 台 | 181478 | 181478
10 |  | 导轨 | 1、导轨-1U。 | 1 | 台 | 640 | 640
11 |  | 人员轨迹定位管理软件 | 1、实时处理人员行动轨迹和位置/进入区域时间及停留时长； 2、支持将抓拍目标人物人脸或人体等结构化信息手动存入系统 3、对危险区域/禁入区域动态监控，有人禁入，联动管理平台报警； 4、嫌疑人人员数量/信息/位置实时同步管理平台； 5、人员位置发生变化实时更新人员位置信息，数据同步传输地图服务器显示人员位置和视频； 6、汇总各区域工作人员数量，对于越权的行为进行及时告警，联动摄像头，查看人员视频信息等； 7、地图界面可实时展示目标人物活动轨迹及实时位置，点击地图界面的人员图标，可触发实时监控画面 8、支持人员的基本信息和详细信息的处理和数据关联； 9、监控记录查询对进出人员的区域记录，并提供关联查询到其进入区域的登记信息功能。监控记录信息包括记录时间、监控区域、监控对象。 10、配合公安执法办案智能管理软件实现对监控场所内布控对象的实时定位，定位点与监控视频联动，确保目标的所有历史轨迹都有视频可追溯，做到全自动、全覆盖和主动式监控； 10、支持嫌疑人进入办案区后的运动轨迹全程跟踪录像，并与案件信息关联； 11、支持拼接全过程录像文件，展示目标人物从入区到出区的全过程视频画面，回放人员轨迹形成 12、支持通过查询嫌疑人信息，一键调阅全程录像，连续播放，并可统一打包刻录到光盘中； 13、与公安执法办案智能管理软件同一品牌。 | 1 | 套 | 24000 | 24000
12 | 光盘刻录 设备 | 全自动光盘刻印机 | 1、支持BD/DVD/CD的刻录与盘面印刷，支持50G蓝光光盘刻录 2、支持六色分体墨水，满足高品质盘面印刷要求 3、可简捷更换光驱与维护盒 4、生产速度（刻录＋打印）：CD不小于30张/小时、DVD不小于15张/小时、BD不小于8.5张/小时； 5、支持2个刻录机，支持USB接口； 6、光盘介质：CD-R，DVD-R，DVD+R，DVD-R DL，DVD+R DL，BD-R，BD-R DL； | 1 | 台 | 55200 | 55200
13 |  | 伤痕抓拍摄像机 | 1、不低于500万像素CMOS传感器，变焦范围4.3-142mm。 2、球机支持不少于1对音频输入/输出接口、1个TF卡槽、1个复位按钮、内置MIC，支持3路报警输入，2路报警输出。 3、至少支持H.265、H.264（Main Profile，High Profile，Baseline Profile）、M-JPEG视频编码方式。 4、变焦不低于33倍。 5、宽动态范围不低于120dB。 6、亮度鉴别等级不小于11级；（提供具备CMA标识的检测报告复印件加盖原厂公章佐证） 7、球机（F=1.6）彩色模式所需最低照度不高于0.002 lx，能基本分辨被摄目标的轮廓特征；黑白模式最低照度不高于0.001 lx，能基本分辨被摄目标的轮廓特征。 8、支持水平360°旋转；垂直旋转范围可达到-30°~90°。 9、水平手控最大速度不小于300°/s。 10、支持三码流同时输出，主码流最大支持不低于3072×1728@30fps。 11、可通过客户端或者IE对亮度、对比度、饱和度等进行调整。 12、支持通过连接温湿度屏、 温湿度传感器，将温湿度信息在视频上进行叠加；（提供具备CMA标识的检测报告复印件加盖原厂公章佐证） 13、具有白平衡、开启/关闭背光补偿、开启/关闭强光抑制、画面镜像及旋转功能。 14、可将视频图像及抓拍图片存储至TF卡或客户端；设备能够最大支持512GB内存卡；（提供具备CMA标识的检测报告复印件加盖原厂公章佐证） 15、★操作系统支持文件双重备份，当操作系统文件损坏或异常时，重启后仍可正常运行；（提供具备CMA标识的检测报告复印件加盖原厂公章佐证） 16、★同一静止场景相同图像质量下，在H.265编码方式时，开启智能编码功能和不开启智能编码相比， 码率节约不少于90%；（提供具备CMA标识的检测报告复印件加盖原厂公章佐证） 17、当环境照度低于一定值时，通过红外灯照射，可分辨距离不少于100米的所摄目标的轮廓和状态；（提供具备CMA标识的检测报告复印件加盖原厂公章佐证） 18、IP防护等级不低于IP50。 | 1 | 台 | 3654 | 3654
14 |  | 人脸抓拍摄像机 | 1、高清1080P音视频采集 2、90°超大广角视野 3、内置降噪麦克风 4、支持宽动态，逆光环境自动补偿光线 5、USB人脸抓拍摄像机即插即用 6、自带三角支架和折叠支架，可桌面放置 | 1 | 台 | 840 | 840
15 | 安检设备 | 安检门 | 1、区位：33个独立探测区位 2、整体灵敏度：0-255级 3、频段：1-99个 4、通过速率：0.4M/S-1.2M/S 5、含有计数统计功能、显示报警人数及通过人数 6、整体外部尺寸：2200(H)x840(W)x400(D)mm 7、工作电压：AC110V/240V, 50/60Hz 8、内部通道尺寸：2000x700MM 9、功耗：<30W 10、工作环境温度：-20℃-+45℃ | 1 | 套 | 4500 | 4500
16 |  | 手持金属探测器 | 1、探测器灵敏度主要取决于被检测物体的大小，形状和成分； 2、操作无方向性，使用简单、方便、无需调整； 3、9V电池降至7V左右，探测距离不变； 4、用电省，可连续工作40小时以上； 5、电池用完时，有自动连续的告警声； 6、探测面积大，重量轻，适合长时间使用； 7、有高、低二种灵敏度选择； 8、标配充电器和充电电池； 9、有声光、振动切换开关。 | 2 | 个 | 188 | 376
17 |  | 基础信息一体化采集设备 | 基础信息一体化采集设备 采集软件支持集成相关采集设备，一站式采集人员基本信息、指掌纹信息、人像信息、身高体重足长信息、DNA信息、足迹信息、声纹信息、虹膜信息、笔迹信息、银行卡信息、随身物品信息、特殊体征信息、手机信息等，具备十指指纹卡打印、DNA条码打印、比中信息管理、注册管理、账号维护和采集信息查询功能，采集数据全面符合公安部/内蒙区厅关于人员基础信息采集数据项和数据质量的标准要求。 足迹信息采集，包含相关软件，模压成像，USB输出，可与足迹系统无缝连接。 银行卡信息采集模块，支持磁条卡、芯片卡、非接触式银行卡信息采集。 声纹信息采集，HX-VPA100 含配套支撑杆。 虹膜信息采集，HX-SY100 含配套支撑杆。 | 1 | 套 | 268234 | 268234
18 |  | 防悬挂支架 | 1、摄像机防悬挂支架。 | 9 | 个 | 30 | 270
19 |  | 全景温湿度显示屏 | 1、温湿度屏与超广角全景摄像机一体化设计，集时间、温湿度采集显示与全景画面采集功能于一体 2、静态数字显示，适于同步录音录像 3、内置MIC和扬声器，具有不少于1个RJ45接口、1路音频输入接口、1路音频输出接口、2路报警输入接口、1路报警输出接口、1个RS485接口、1个复位按钮、1个存储卡接口；（提供具备CMA标识的检测报告复印件加盖原厂公章佐证） 4、支持自动校准时钟，与摄像机、审讯主机时间同步 5、支持通过触摸按键设置显示屏年、月、日、时、分、秒，支持调节年月日自动联动星期显示；（提供具备CMA标识的检测报告复印件加盖原厂公章佐证） 6、★支持将实时温湿度信息叠加到视频画面上；（提供具备CMA标识的检测报告复印件加盖原厂公章佐证） 7、不大于2.1mm超广角定焦镜头，支持ICR双滤切换 8、摄像机分辨率不低于2592×1944；（提供具备CMA标识的检测报告复印件加盖原厂公章佐证） 9、支持音频异常检测报警提示，支持高音报警；（提供具备CMA标识的检测报告复印件加盖原厂公章佐证） 10、支持音视频本地存储卡存储，录制的文件可使用通用播放软件播放；（提供具备CMA标识的检测报告复印件加盖原厂公章佐证） 11、★摄像机支持畸变矫正、远端放大功能；（提供具备CMA标识的检测报告复印件加盖原厂公章佐证） 12、支持红外、白光补光，红外距离不低于15m 13、★支持值岗、攀高、人数统计等智能分析功能；（提供具备CMA标识的检测报告复印件加盖原厂公章佐证） 14、支持三码流同时输出，主码流最高分辨率不低于2592*1944@30fps，最高帧率1920*1080@60 fps 15、支持POE、DC12V供电" | 7 | 台 | 3500 | 24500
20 | 流程管控 终端设备 | 电子门牌 | 支持双行双色显示，第一行显示房间号，第二行显示房间状态；第二行可以通过平台联动显示办案中、空闲中、预约中等；每行最多可同时显示5个汉字，超过5字支持滚动显示；采用网络控制协议，RJ45接口。功率：20~30W；尺寸：长53cm，宽23cm，高 3.5cm；背面孔间距30cm | 2 | 台 | 2100 | 4200
21 |  | 人脸识别终端 | 设备拥有≥8英寸触摸显示屏，应采用嵌入式Linux系统，有不少于1个TF卡槽，最大支持512G 2、 采用不低于1/2.8 2MP CMOS高清宽动态双摄像头 3、 应采用双目相机，一路可见光摄像头和一路红外摄像头，设备WEB端应具有宽动态启闭选项 4、 应支持人脸、人体移动预测，唤醒设备；应支持人脸、人体及物体移动侦测，唤醒白光补光灯 5、 设备支持不少于1路电源接口、1路 RS-485 接口、1路10/100Mbps以太网口、1路韦根输入接口、1路韦根输出接口、1个USB接口、2路报警输入接口、1路报警输出接口 6、 刷卡时，设备应有蜂鸣器提示音；应支持比对结果语音提示和语音音量调节 7、 应支持比对结果图文提示功能；应支持本地视频预览、人脸动态捕捉；应支持查看人员信息、设备模式（如首脸/首卡开门、永久开门、永久关门等） 8、 设备应具有补光功能，应支持不少于10000个用户，用户应能设置为管理员权限；设备应支持存储不少于10000个密码、10000张人脸库、10000张卡片、100000条本地进出记录 9、 设备应具有显示功能，应支持红外及白光灯补光 10、 设备应支持人脸识别、IC卡识读密码识读的认证方式； 11、 设备应具有人脸比对功能，应支持人脸识别功能，现场抓拍人脸照片与本地人脸库照片进行比对，进行人员核验；支持人脸识别多阈值设置；支持陌生人抓拍 12、 设备人脸识别准确率≥99.5%；防护等级不低于IP65，室外防水，可用于室内室外 13、 可在-20℃-60℃内正常工作 14、 设备应具有黑名单功能，应支持中心下发黑名单信息；应支持本地不少于10000个人脸黑名单比较；应支持本地黑名单信息比对；应支持本地黑名单事件，黑名单事件信息可上传平台 15、 设备应具有节能功能，应支持在没有用户使用时自动切换到熄屏待机状态，应支持物体靠近自动唤醒待机设备，应支持在正常光照环境下不开启白光补光灯实现人脸识别 16、 人脸识别的最小距离不超过0.3m，最大距离不低于1.8m 17、 设备人脸识别误识率≤0.5% | 4 | 台 | 2196 | 8784
22 |  | 人脸识别终端电源 | 1、DC12V2A。 | 4 | 台 | 30 | 120
23 |  | 电磁锁 | 1、280kg单门两线拉丝磁力锁； 2、通电上锁，无残磁、无机械磨损； 3、适用于90度开的任何有框门，如木门丶防火门丶玻璃门； 4、对于无框门，需要选配支架。 5、最大功率3W | 9 | 个 | 240 | 2160
24 |  | 电锁电源 | 1、DC12V2A。 | 9 | 台 | 30 | 270
25 |  | L型支架 | 1、配合电磁锁使用。 | 9 | 个 | 52 | 468
26 |  | 特写摄像机 | 1、不低于500万像素CMOS传感器，变焦范围4.3-142mm。 2、球机支持不少于1对音频输入/输出接口、1个TF卡槽、1个复位按钮、内置MIC，支持3路报警输入，2路报警输出。 3、至少支持H.265、H.264（Main Profile，High Profile，Baseline Profile）、M-JPEG视频编码方式。 4、变焦不低于33倍。 5、宽动态范围不低于120dB。 6、亮度鉴别等级不小于11级；（提供具备CMA标识的检测报告复印件加盖原厂公章佐证） 7、球机（F=1.6）彩色模式所需最低照度不高于0.002 lx，能基本分辨被摄目标的轮廓特征；黑白模式最低照度不高于0.001 lx，能基本分辨被摄目标的轮廓特征。 8、支持水平360°旋转；垂直旋转范围可达到-30°~90°。 9、水平手控最大速度不小于300°/s。 10、支持三码流同时输出，主码流最大支持不低于3072×1728@30fps。 11、可通过客户端或者IE对亮度、对比度、饱和度等进行调整。 12、支持通过连接温湿度屏、 温湿度传感器，将温湿度信息在视频上进行叠加；（提供具备CMA标识的检测报告复印件加盖原厂公章佐证） 13、具有白平衡、开启/关闭背光补偿、开启/关闭强光抑制、画面镜像及旋转功能。 14、可将视频图像及抓拍图片存储至TF卡或客户端；设备能够最大支持512GB内存卡；（提供具备CMA标识的检测报告复印件加盖原厂公章佐证） 15、★操作系统支持文件双重备份，当操作系统文件损坏或异常时，重启后仍可正常运行；（提供具备CMA标识的检测报告复印件加盖原厂公章佐证） 16、★同一静止场景相同图像质量下，在H.265编码方式时，开启智能编码功能和不开启智能编码相比， 码率节约不少于90%；（提供具备CMA标识的检测报告复印件加盖原厂公章佐证） 17、当环境照度低于一定值时，通过红外灯照射，可分辨距离不少于100米的所摄目标的轮廓和状态；（提供具备CMA标识的检测报告复印件加盖原厂公章佐证） 18、IP防护等级不低于IP50。 | 5 | 台 | 3654 | 18270
27 |  | 一体化智能审讯 | 1、智能审讯一体台应集成审讯台、审讯终端、公安审讯主机、显示单元、示证单元、特写摄像机、拾音器、扬声器、交换机、报警按钮、中控面板为一体 2、审讯终端配置不低于4核处理器，8G内存，1TB机械硬盘，128GB固态硬盘 3、显示单元：≥21英寸，支持HDMI接口，分辨率≥1920*1080 4、示证单元：≥32英寸，分辨率≥1920*1080 5、内置公安审讯主机，实现同步录音录像 6、按键式中控面板支持一键开关机，示证展台、视频、笔录、外接示证一键切换 7、审讯台面应采用木质材料 8、特写摄像机：≥200万像素，2.8～12mm电动变焦，支持变倍聚焦 9、特写摄像机角度可调，上下左右可调整角度不小于7度 10、台面提供接口不少于：音频3.5mm输入输出各一个、2个USB充电接口、2个USB接口、2个AC 220V插口、1个网口、1个HDMI接口 11、支持按下台面手动报警按钮触发应急报警 12、支持切换四种示证方式：示证展台示证、审讯终端示证、笔记本等外设示证、同步录音录像主机远程示证），并同步在示证屏上切换显示（配合外接示证站台、笔记本、同步录音录像主机使用。）； 13、支持配合平台软件，具有朗读权利义务告知书，笔录录入、笔录校对、笔录打印、协同办案、语音交流、文字交互等功能； 14、所级智能审讯一体台配置高清同步录音录像主机，支持不拆机箱，即可更换光驱； 15、高清同步录音录像主机，具备≥7英寸触摸屏，支持视频预览、主机硬盘录像回放； 16、高清同步录音录像主机，支持≥6个前置硬盘槽位，支持热插拔，支持单块最大18T硬盘； 17、高清同步录音录像主机，支持断电续刻功能，刻满自动提示插入新光盘 | 1 | 台 | 56350 | 56350
28 |  | 高清数字审讯机 | 1、★支持不拆机箱更换光驱；（提供具备CMA标识的检测报告复印件加盖原厂公章佐证） 2、接口要求不少于：1个RJ45网络接口、4个POE网络接口、1个HDMI输入、1个VGA输入、1个VGA输出 3、支持高音质音频接入，音频编码标准应采用AAC，音频采样率8KHz/32KHz/48KHz可调 4、支持校正时钟 5、★支持不少于6个前置硬盘插槽，支持热插拔；（提供具备CMA标识的检测报告复印件加盖原厂公章佐证） 6、★单张光盘刻录的音视频时长不低于4小时，且不影响刻录的音视频质量；（提供具备CMA标识的检测报告复印件加盖原厂公章佐证） 7、★支持采集讯问室实时音视频和环境信息，包括讯问民警人声、嫌疑人人声、其他环境声音、嫌疑人正面画面、室内全景画面、时间、温度、湿度等；采集的声音和图像应清晰无损坏，支持8路视频通道和3路合成通道共11路通道的同时采集录像；（提供具备CMA标识的检测报告复印件加盖原厂公章佐证） 8、支持视频自动叠加片头，叠加内容可设置案件编号、案件名称、审讯民警姓名、嫌疑人姓名等 9、支持硬盘自动存储和双光驱刻录 10、支持打点功能，在硬盘存储和光盘刻录过程中可对重点内容进行打点标记 11、支持视频、音频丢失报警功能 12、支持自动对光盘进行封盘 13、★讯问结束后刻录的时间不超过5分钟。支持通过硬盘音视频数据实现光盘更换自动回补刻录；（提供具备CMA标识的检测报告复印件加盖原厂公章佐证） 14、讯问音视频回放应保证画面清晰，声音无提前或滞后且不失真 15、刻录光盘需包含播放器，无需另外安装播放软件，即可在任意电脑上自动播放 16、★支持对光盘进行加密，未通过验证不可进行擦写或拷贝操作；（提供具备CMA标识的检测报告复印件加盖原厂公章佐证） 17、访问主机需支持BS和CS两种方式 18、★支持音频混音。可显示声音波形；（提供具备CMA标识的检测报告复印件加盖原厂公章佐证） 19、支持一键直刻，光盘刻录可选择单盘直刻、双盘直刻或循环直刻，并可自定义刻录通道 20、★支持GB/T28181、RTSP等接入协议，并具有H.323协议相关设置功能；（提供具备CMA标识的检测报告复印件加盖原厂公章佐证） 21、★支持画面合成，合成数量支持1/2/3/4/5/6/8，合成画面可独立编码，支持H.265编码格式，分辨率支持不低于4K，帧率支持60fps；（提供具备CMA标识的检测报告复印件加盖原厂公章佐证） 22、支持上传证据资料 23、支持接入人体生命体征信息，可在实时视频上同步叠加血压、血氧、心律等体征信息 24、★支持通过国产化客户端电脑同步清晰回放讯问音视频，在CPU为龙芯、飞腾、兆芯，操作系统为麒麟V10、龙芯、统信的客户端电脑上均能正常回放。同时支持光盘一键回放；（提供具备CMA标识的检测报告复印件加盖原厂公章佐证） 25、★支持视频画面质量检测，支持不少于场景变化、黑白异常、对比度异常、视频抖动、条纹干扰、人为干扰、亮度异常、视频模糊、噪声干扰、视频偏色、画面冻结、信号缺失等12种视频诊断算法。支持不少于8个数字和示证通道同步分析；（提供具备CMA标识的检测报告复印件加盖原厂公章佐证） 26、主机应标配1块不小于4T的硬盘 | 4 | 台 | 32187.5 | 128750
29 |  | 高清数字审讯机 | 高清数字审讯机 | 4 | 张 | 3500 | 14000
30 |  | 智能交互终端 | 1、支持10点触控电容触摸屏，尺寸不小于13寸； 2、支持RJ45接口，内置Mic，内置扬声器 3、内置补光灯，并可自动开关 4、支持人员检测功能，通过红外感应有无人员自动控制屏幕点亮和熄灭； 5、支持人脸比对功能，比对结果反馈显示时间不超过3秒； 6、支持活体检测以防电子照片验证； 7、性能容量不低于：用户数10000人，面部容量10000张，记录容量10万条 8、人脸识别准确率不低于99% 9、支持门禁控制功能，可通过人脸识别、刷卡和密码开门 | 5 | 台 | 12000 | 60000
31 |  | 终端电源 | 1、交流输入：AC 220V 50HZ； 2、直流输出：DC 12V 5A； 3、支持延时控制电路，开锁时间可在0-10秒； 4、自动保护功能，当电源短路等意外情况发送时，电源可暂时自动断开或熔断保险丝； 5、5A输出，双稳压控制，可调延时控制开锁。 | 5 | 台 | 220 | 1100
32 |  | 出门开关 | 1、适用空心门框及埋入式电器盒使用 2、PC防火材料 3、50万次机械使用寿命 | 6 | 个 | 18 | 108
33 |  | 辨认室特写球机 | 1、不低于500万像素CMOS传感器，变焦范围4.3-142mm。 2、球机支持不少于1对音频输入/输出接口、1个TF卡槽、1个复位按钮、内置MIC，支持3路报警输入，2路报警输出。 3、至少支持H.265、H.264（Main Profile，High Profile，Baseline Profile）、M-JPEG视频编码方式。 4、变焦不低于33倍。 5、宽动态范围不低于120dB。 6、亮度鉴别等级不小于11级；（提供具备CMA标识的检测报告复印件加盖原厂公章佐证） 7、球机（F=1.6）彩色模式所需最低照度不高于0.002 lx，能基本分辨被摄目标的轮廓特征；黑白模式最低照度不高于0.001 lx，能基本分辨被摄目标的轮廓特征。 8、支持水平360°旋转；垂直旋转范围可达到-30°~90°。 9、水平手控最大速度不小于300°/s。 10、支持三码流同时输出，主码流最大支持不低于3072×1728@30fps。 11、可通过客户端或者IE对亮度、对比度、饱和度等进行调整。 12、支持通过连接温湿度屏、 温湿度传感器，将温湿度信息在视频上进行叠加；（提供具备CMA标识的检测报告复印件加盖原厂公章佐证） 13、具有白平衡、开启/关闭背光补偿、开启/关闭强光抑制、画面镜像及旋转功能。 14、可将视频图像及抓拍图片存储至TF卡或客户端；设备能够最大支持512GB内存卡；（提供具备CMA标识的检测报告复印件加盖原厂公章佐证） 15、★操作系统支持文件双重备份，当操作系统文件损坏或异常时，重启后仍可正常运行；（提供具备CMA标识的检测报告复印件加盖原厂公章佐证） 16、★同一静止场景相同图像质量下，在H.265编码方式时，开启智能编码功能和不开启智能编码相比， 码率节约不少于90%；（提供具备CMA标识的检测报告复印件加盖原厂公章佐证） 17、当环境照度低于一定值时，通过红外灯照射，可分辨距离不少于100米的所摄目标的轮廓和状态；（提供具备CMA标识的检测报告复印件加盖原厂公章佐证） 18、IP防护等级不低于IP50。 | 1 | 台 | 4872 | 4872
34 |  | 窗口对讲机 | 1、采用DSP双通道语音自动控制技术，有效防止啸叫和通道干扰，符合GA38-2015文件要求，真正实现数字高清全双工扩音对讲； 2、采用全触摸按钮设计的窗口对讲，按键使用无次数限制，并伴有光环灯； 3、能识别发声源，同时抑制环境噪声，自动调节音量，真实还原人的声音； 4、提供三种场景模式（安静、标准、嘈杂）一键调节； 5、内机与外机接线方式采用一根尾端线到桌底，更好解决移动时造成接线松动，桌面整洁，更加坚固和美观； 6、专业的腔体结构设计，采用硬质金属腔体，完全杜绝了机身共振，使音效达到纯美自然、通透明亮； 7、提供模拟输出口，实现第三方同步录音（例如硬盘录像机）。 | 1 | 台 | 1800 | 1800
35 | 录像设备 | 环境全景摄像机 | 1、1/2.8英寸200万像素CMOS传感器； 2、2.8~12mm电动变焦，支持一键聚焦； 3、补光灯数及距离：14颗红外灯+4颗白光灯； 4、红外补光距离30米，白光补光距离10米； 5、照度：彩色：0.002Lux（AGC ON @F1.8）、黑白：0.001Lux（AGC ON @F1.8）； 6、支持三码流，主码流最高分辨率1080P@25fps（P制）； 7、支持智能分析：奔跑、徘徊、热度图、人群聚集、人数统计（垂直、绊线、区域、队列）、视频诊断、双绊线、物品丢失、物品遗留、虚焦检测、音频异常、值岗检测； 7、支持音频1入1出，报警2入1出，1路RS485、RTC、TF卡接口、内置MIC、扬声器、硬复位； 8、支持网络协议：支持IPv4, IPv6, IGMP, ICMP, ARP, TCP/IP,UDP, DHCP, PPPoE, RTSP, RTCP, DNS, DDNS, NTP, FTP, UPnP, HTTP, HTTPS, 802.1x, SNMP, QoS； 9、支持警戒：声音警戒、语音自定义； 10、DC12V±25%供电，支持POE供电及反向供电； 11、工作温度及湿度：-35℃~65℃，湿度小于95%(无凝结)。 | 6 | 台 | 710 | 4260
36 | 电子签名、指纹捺印设备 | 签字板 | 1、应具备指纹采集、电子签名功能，并实现电子签名、电子指纹采集过程同步录音录像，实现证据链的不间断和可追溯性 2、显示屏不小于10寸，分辨率不低于1280x800，无故障点击次数不低于100万次 3、标配人像鱼眼摄像机，并支持畸变矫正、3D降噪、颜色矫正、亮度矫正等功能 4、指纹仪认假率<0.0001% 5、内置安卓系统，支持原笔迹签名、信息交互、录音录像等应用 6、应内置国密芯片，能对整机的用户静态数据进行加密处理，保障用户的静态数据安全 7、传输数据应采用加密+签名的手段，保证数据传输过程的保密性和防篡改，保障数据传输安全 | 1 | 台 | 7500 | 7500
37 |  | 物品抓拍摄像机 | 1、不低于500万像素CMOS传感器，变焦范围4.3-142mm。 2、球机支持不少于1对音频输入/输出接口、1个TF卡槽、1个复位按钮、内置MIC，支持3路报警输入，2路报警输出。 3、至少支持H.265、H.264（Main Profile，High Profile，Baseline Profile）、M-JPEG视频编码方式。 4、变焦不低于33倍。 5、宽动态范围不低于120dB。 6、亮度鉴别等级不小于11级；（提供具备CMA标识的检测报告复印件加盖原厂公章佐证） 7、球机（F=1.6）彩色模式所需最低照度不高于0.002 lx，能基本分辨被摄目标的轮廓特征；黑白模式最低照度不高于0.001 lx，能基本分辨被摄目标的轮廓特征。 8、支持水平360°旋转；垂直旋转范围可达到-30°~90°。 9、水平手控最大速度不小于300°/s。 10、支持三码流同时输出，主码流最大支持不低于3072×1728@30fps。 11、可通过客户端或者IE对亮度、对比度、饱和度等进行调整。 12、支持通过连接温湿度屏、 温湿度传感器，将温湿度信息在视频上进行叠加；（提供具备CMA标识的检测报告复印件加盖原厂公章佐证） 13、具有白平衡、开启/关闭背光补偿、开启/关闭强光抑制、画面镜像及旋转功能。 14、可将视频图像及抓拍图片存储至TF卡或客户端；设备能够最大支持512GB内存卡；（提供具备CMA标识的检测报告复印件加盖原厂公章佐证） 15、★操作系统支持文件双重备份，当操作系统文件损坏或异常时，重启后仍可正常运行；（提供具备CMA标识的检测报告复印件加盖原厂公章佐证） 16、★同一静止场景相同图像质量下，在H.265编码方式时，开启智能编码功能和不开启智能编码相比， 码率节约不少于90%；（提供具备CMA标识的检测报告复印件加盖原厂公章佐证） 17、当环境照度低于一定值时，通过红外灯照射，可分辨距离不少于100米的所摄目标的轮廓和状态；（提供具备CMA标识的检测报告复印件加盖原厂公章佐证） 18、IP防护等级不低于IP50。 | 1 | 台 | 3654 | 3654
38 |  | 所级综合管理一体机（授权版） | 1、集成存储、流媒体等功能，可无缝接入上级办案区管理平台，直接使用上级办案区平台实现本级派出所办案区的智能管理 2、64位多核处理器，内存≥16GB 3、存储盘位不少于24个 4、接口要求不少于： 4个USB接口、2个HDMI接口、1个VGA接口、2个RS-485接口、1个RS-232接口 5、支持IPC、NVR接入 6、支持NTP时间同步功能设置 7、支持RAID0、1、5、6、10、50、60，支持全局热备和局部热备 8、支持可视化管理，在WEB界面上可以对磁盘、RAID组等进行配置操作和状态监控 9、支持手动录像、自动定时录像、视频移动录像、报警联动录像、视频丢失报警录像、循环录像等功能 | 1 | 台 | 65334 | 65334
39 |  | 3D地图可视化软件 | 1、3D地图建模根据办案区现场实际房间布局定制。 | 1 | 套 | 41500 | 41500
40 | 案卷存储设备 | 案卷管理设备【偏远地区专用】 | 1、不小于21.5英寸电容触摸屏安卓主机、二维码扫描枪、双目人脸识别摄像头、IC读卡器、指纹仪、电控锁和主控电器八大部分组合而成； 2、支持配合案卷管理平台可实现对案件档案资料的智能管理；支持账号密码、人脸识别、指纹识别、IC卡识别方式登录客户端 3、支持人脸活体检测功能； 4、支持触控终端控制开箱、平台远程开箱、机械应急钥匙开箱，开柜响应时间≤3s； 5、支持卷柜概况、存放案卷、流转记录、取出案卷等功能模块； 6、支持展示当前柜子的使用情况，可显示柜子总数、已分配及未分配数量； 7、支持展示入柜案卷类型统计，包括刑事案件、行政案件等； 8、支持通过扫描二维码或者手动输入案卷编号进行案卷的存放； 9、支持通过输入案卷编号查询或者扫码查询案卷，进行选择案卷取出； 10、支持选择案件，查看案卷流转信息； 11、支持报警提示功能，包括催办、未超期预警、已超期代办等； 12、支持存储20000张人脸容量； 13、扫描枪支持一维码、二维码扫描； 14、支持断电上锁功能； 15、支持断电保护和远程升级功能； 16、支持语音提示、语音音量调节； 17、支持通过客户端录入IC卡和指纹信息； 18、柜体尺寸(mm)不小于W1120*D450*H1900； 19、主柜不少于12个箱门，至少包含两个大箱门和十个小箱门，大箱门尺寸(mm)不小于：W425*D450*H355；小箱门尺寸(mm)不小于：W283*D450*H355。 20、主副柜可通过RS485连接，主副分体式设计，可额外设置15个副柜； | 1 | 台 | 59358 | 59358
41 |  | 涉案物品管理设备【偏远地区专用】 | 1、由非接触智能卡阅读器、电控锁和电气控制箱四大部分组合而成； 2、柜体采用宝钢/武钢、δ≥0.8mm的优质冷轧钢板，箱体表面经过除锈、除油、打磨、磷化处理后喷塑； 3、箱门使用电控锁，采用电磁式单舌机械锁，同时作热涂锌防锈处理； 4、支持管理密码，通过识别管理卡获取柜机管理权限，支持对柜子进行开箱、消号、校时； 5、管理查询功能：可以实现存取记录查询、当前箱子使用时间查询、累计使用次数查询等； 6、支持断电保护和远程升级； 7、支持触控终端开箱、软件平台远程开箱、机械钥匙应急开箱等方式； 8、支持管理查询功能：可以实现记录查询、当前箱子使用时间查询、累计使用次数查询等； 9、主柜包含不少于24个箱门；柜子整体尺寸不小于(mm)：宽*深*高=320*450*300mm；每个箱门尺寸不小于(mm)：宽*深*高=1420*450*1880mm | 1 | 台 | 37800 | 37800
42 |  | 8T企业级硬盘 | 1、8T企业级硬盘 2、支持温度传感器 3、不低于256MB缓存 4、平均故障间隔时间MTBF：2,000,000小时 5、转速不低于：7200rpm 6、接口访问速度：6.0、3.0、1.5 Gb/秒 7、最高可持续传输率可达：255MB/秒 | 24 | 块 | 1890 | 45360
43 | 随身物品 存储设备 | 随身物品存储设备 | 1、随身物品存储设备由电容触摸屏、安卓主机、摄像头、读卡器、指纹仪、电控锁和主控电器八大部分组合而成 2、板材采用优质镀锌板，厚度不小于0.8mm，冷加工成型，经酸洗磷化后静电喷塑，确保长期使用不易生锈 3、门锁采用电控锁，用于控制箱门的自动打开。锁具安装在柜内，具有防盗防撬功能，经久耐用，安全可靠。同时具有机械应急开锁功能。 4、电容触摸显示屏不小于：8寸，分辨率不低于1280x800，支持十点触摸 5、支持双目摄像头，像素均不低于200万，支持人脸活体检测 6、双目摄像头支持存储≥20000张人脸图片； 7、支持通过人脸、卡片、警号等方式登录，可对物品进行存取； 8、物品取出时，具有取物类型和物品去向设置选项，取物类型包括：提取、正式调用、临时调用等；物品去向包括：本人领取、家人带领、移交两所、代保管等； 9、支持物品取出时具有明细、确拍照、签字、捺印等功能； 10、采用主副机组合的方式，客户可随意搭配多个副机级联，可额外扩展不低于15个副机 11、支持断电上锁功能； 12、主柜包含不低于12个箱门，柜子整体尺寸不低于(mm)：W700*D400*H1900 13、功率：主机待机功率25W | 1 | 台 | 24800 | 24800
44 |  | 办案区专用示证展示设备 | 1、双臂5关节，灵活机构，标配高亮度LED灯； 2、800万像素，高清自动对焦镜头； 3、丰富接口面板，支持HDMI、VGA； 4、内置麦克风，1080P高清视频同步录制； 5、最大A3幅面拍摄，支持微距拍摄； 6、翻转镜像功能，让画面可以得到多方位展示； 7、冻结图像功能，可捕捉视频的瞬间图像，放大图像； 8、图像处理功能，可对图像进行亮度、对比度、饱和度、去黑边、裁剪、翻转、锐化等处理； 9、一键切屏功能，可通过快速切换视频软件界面操作按钮，实现多种模式操作 | 5 | 台 | 2500 | 12500
45 |  | 12路解码一体机 | 1、支持不少于1 对音频输入／输出接口、2个RJ45千兆网络接口、1个千兆光口、2个RS485、2个RS-232、2个USB2.0、1个USB3.0、2个HDMI输入接口、2个DVI输入接口、12个 HDMI输出接口，具有开关按键、复位键，支持不少于8路报警输入、8路报警输出 2、应支持 H.265、H.264 （Baseline/Main/High Profile)、MPEG4、MJPEG视频解码。应支持G.711A、G.711U、AAC、ADPCM音频解码 3、应能设置16个系统预案，并支持预案快速调取 4、应支持拼接、开窗、叠加、漫游、跨屏等功能 5、应支持最大12个屏任意拼接，每屏应支持1/2/3/4/6/8/9/10/13/16/20/25/36/40/64/81/100固定分割 6、HDMI 输入支持不少于以下分辨率：3840×2160@30Hz、2560×1600@30Hz、1920×1080@60Hz、1920×1080@50Hz、1600×1200@60Hz、1680×1050@60Hz、1280×1024@60Hz、1440×900@60Hz、1280×800@60Hz、1280×720@60Hz、1280×720@50Hz、1024×768@60Hz 7、支持叠加图层不小于80层 8、支持不低于4K（分辨率 3840×2160）底图显示（可通过U盘读入），应能在系统未添加通道时显示背景底图 9、应支持12MP（4000×3072）、4K（3840×2160）、UXGA（1600×1200）、SXGA（1280×1024）、 QXGA（2048×1536）、XGA（1024×768）、1080P（1920×1080）、960P（1280×960）、960H （960×576）、720P （1280×720）、VGA（640×480）、4CIF（704× 576）、CIF（352×288）分辨率解码 10、在IE浏览器下，应具有GB/T 28181、Onvif、RTP、RTSP设置选项 11、应支持主动解码，支持通过网络接入IPC、NVR进行解码 12、应支持被动解码，支持接收平台传输的码流进行解码上墙 13、应支持与前端进行语音对讲 14、解码输出应能根据输入通道的分辨率、码率、帧率的不同进行自适应调整输出的分辨率、码率和帧率 15、任何一路开窗通道应能实现缩放功能 16、支持不少于16个开窗 17、应支持视频丢失报警功能 18、应支持在最大解码性能范围内选择解码通道进行连接 19、HDMI 输出支持不少于以下分辨率设置：3840×2160@30Hz、1920×1080@60Hz、1440×900@60Hz、1366×768@60Hz、1280×1024@60Hz、1280×800@60Hz、1280×720@60Hz、1024×768@60Hz、800×600@60Hz 20、应支持虚拟条屏功能，应能滚动播放输入的文字，播放文字底色可设置透明 21、应支持在解码输出的视频画面上叠加字符、汉字等 22、应支持插入U 盘播放MP4 视频文件及IPC、NVR导出的录像文件，应支持视频上墙 23、应支持在IE浏览器界面预览即将投屏输出的画面 24、应支持报警输入／输出功能设置，布撤防时间设置 25、应支持报警联动切换视频画面 26、支持单画面添加不少于64路通道轮巡解码 27、应支持网络键盘、RS485键盘通过设备控制解码画面切换、前端PTZ 28、应支持通过串口控制显示屏，包括开关屏幕，调节屏幕亮度、色度、饱和度、对比度 29、应具有透明通道设置选项 30、应支持远程获取和配置参数，应支持远程导出和导入参数；应支持远程获取系统运行状态、系统日志；应支持远程重启、恢复默认配置、升级等日常维护 31、应具有电源、报警、网络三种指示灯 | 1 | 台 | 22200 | 22200
1454668