## 扉-1 招标工程量清单扉页_
额尔古纳市未成年人改造中心维修改造项目工程
招标工程量清单
招 标 人： |  | 造价咨询人：
| （单位盖章） |  | （单位资质专用章）
法定代表人 或其授权人： |  | 法定代表人 或其授权人：
| （签字或盖章） |  | （签字或盖章）
编 制 人： |  | 复 核 人：
| （造价人员签字盖专用章） |  | （造价工程师签字盖专用章）
编制时间： | 年 月 日 | 复核时间： | 年 月 日
扉-1

## 表-02 建设项目招标清单汇总表_
建设项目招标清单汇总表
工程名称：额尔古纳市未成年人改造中心维修改造项目 |  |  |  | 第1页 共21页
序号 | 单项工程名称 | 金额（元） | 其中：（元）
|  |  | 暂估价 | 安全文明施工费 | 规费
1 | 额尔古纳市未成年人改造中心维修改造项目
合 计
注：本表适用于建设项目投标报价的汇总。

## 表-03 单项工程招标清单汇总表_1
单项工程招标清单汇总表
工程名称：额尔古纳市未成年人改造中心维修改造项目 |  |  |  | 第1页 共21页
序号 | 单位工程名称 | 金额（元） | 其中：（元）
|  |  | 暂估价 | 安全文明施工费 | 规费
1 | 额尔古纳市未成年人改造中心维修改造项目
合 计
注：本表适用于单项工程投标报价的汇总。暂估价包括分部分项工程中的暂估价和专业工程暂估价。
表-03

## 表-04 单位工程招标清单汇总表_1.1
单位工程招标清单汇总表
工程名称：额尔古纳市未成年人改造中心维修改造项目 |  | 标段： | 第1页 共21页
序号 | 汇总内容 | 金额（元） | 其中：暂估价（元）
1 | 分部分项工程费
2 | 措施项目费
2.1 | 单价措施项目费
2.2 | 总价措施项目费
2.2.1 | 安全文明施工费
3 | 其他项目费
3.1 | 其中：暂列金额
3.2 | 其中：专业工程暂估价
3.3 | 其中：计日工
3.4 | 其中：总承包服务费
3.5 | 其中：检验试验费
4 | 规费
4.1 | 环境保护税
5 | 税前工程造价
6 | 优质工程奖励费
7 | 绿色建筑施工奖励费
8 | 税金
投标报价合计
注：本表适用于单位工程投标报价的汇总
表-04

## 表-08 分部分项工程和单价措施项目清单与计价表_1.1
分部分项工程和单价措施项目清单与计价表
工程名称：额尔古纳市未成年人改造中心维修改造项目 |  |  |  |  | 标段： |  | 第1页 共21页
序号 | 项目编码 | 项目名称 | 项目特征描述 | 计量单位 | 工程量 | 金额（元）
[6 empty] | 综合单价 | 合价 | 其中
暂估价
一 |  | 拆除
1 | 011612001001 | 管道拆除 | 塑料管道拆除 公称外径75mm以内 | m | 58.55
2 | 011612001002 | 管道拆除 | 塑料管道拆除 公称外径50mm以内 | m | 667.31
3 | 011612001003 | 管道拆除 | 钢管拆除 公称直径100mm以内 | m | 226.19
4 | 011612001004 | 管道拆除 | 钢管管拆除 公称直径50mm以内 | m | 167.6
5 | 011612001005 | 管道拆除 | 钢管拆除 公称直径25mm以内 | m | 775.57
6 | 011612002001 | 散热器拆除 | 柱式散热器拆除 散热器高度600mm以内 单组片数15片以内 | 组 | 38
7 | 011612002002 | 散热器拆除 | 柱式散热器拆除 散热器高度600mm以内 单组片数16-30柱 | 组 | 51
二 |  | 给水
8 | 031001006001 | 塑料管 | 室内给水塑铝稳态管安装(热熔连接) 公称外径75mm | m | 37.8
9 | 031001006002 | 塑料管 | 室内给水塑铝稳态管安装(热熔连接) 公称外径63mm | m | 20.72
10 | 031001006003 | 塑料管 | 室内给水塑铝稳态管安装(热熔连接) 公称外径50mm | m | 3.4
11 | 031001006004 | 塑料管 | 室内给水塑铝稳态管安装(热熔连接) 公称外径40mm | m | 6.57
12 | 031001006005 | 塑料管 | 室内给水塑铝稳态管安装(热熔连接) 公称外径32mm | m | 136.05
13 | 031001006006 | 塑料管 | 室内给水塑铝稳态管安装(热熔连接) 公称外径25mm | m | 132.78
14 | 031001006007 | 塑料管 | 室内给水塑铝稳态管安装(热熔连接) 公称外径20mm | m | 389.28
15 | 031003001001 | 螺纹阀门 | 铜闸阀(螺纹连接)安装 公称直径20mm | 个 | 1
16 | 031003013001 | 水表 | 1.de75冷水入口做法详见05S2-20 2.规格:De75 | 组 | 1
本页小计
注：为计取规费等的使用，可在表中增设其中：定额人工费
分部分项工程和单价措施项目清单与计价表
工程名称：额尔古纳市未成年人改造中心维修改造项目 |  |  |  |  | 标段： |  | 第2页 共21页
序号 | 项目编码 | 项目名称 | 项目特征描述 | 计量单位 | 工程量 | 金额（元）
[6 empty] | 综合单价 | 合价 | 其中
暂估价
17 | 031208002001 | 管道绝热 | 带铝箔聚苯板管壳安装 管道DN125以下 厚度40mm | m3 | 9.71
18 | 031003005001 | 塑料阀门 | 双活接球阀安装(热熔连接) 公称直径32mm | 个 | 19
19 | 031003005002 | 塑料阀门 | 双活接球阀安装(热熔连接) 公称直径25mm | 个 | 45
20 | 031003005003 | 塑料阀门 | 双活接球阀安装(热熔连接) 公称直径20mm | 个 | 1
21 | 031002001001 | 管道支架 | 1.型钢管道支架 2.除锈、樟丹防锈漆2遍 | kg | 635
22 | 030413003001 | 打洞（孔） | 混凝土墙体机械钻孔 钻孔直径83mm以内 | 个 | 2
23 | 030413003002 | 打洞（孔） | 砖墙体机械钻孔 钻孔直径63mm以内 | 个 | 30
24 | 030413003003 | 打洞（孔） | 混凝土楼板机械钻孔 钻孔直径83mm以内 | 个 | 2
25 | 031002003001 | 套管 | 钢套管制作、安装 介质管道公称直径80mm以内 | 个 | 2
26 | 031002003002 | 套管 | 钢套管制作、安装 介质管道公称直径65mm以内 | 个 | 2
27 | 031002003003 | 套管 | 钢套管制作、安装 介质管道公称直径32mm以内 | 个 | 50
三 |  | 采暖
28 | 031001001001 | 镀锌钢管 | 室内采暖镀锌钢管(焊接) 公称直径80mm | m | 148.2
29 | 031001001002 | 镀锌钢管 | 室内采暖镀锌钢管(焊接) 公称直径65mm | m | 78
30 | 031001001003 | 镀锌钢管 | 室内采暖镀锌钢管(焊接) 公称直径50mm | m | 72.1
31 | 031001001004 | 镀锌钢管 | 室内采暖镀锌钢管(螺纹连接) 公称直径40mm | m | 56.5
32 | 031001001005 | 镀锌钢管 | 室内采暖镀锌钢管(螺纹连接) 公称直径32mm | m | 39
本页小计
注：为计取规费等的使用，可在表中增设其中：定额人工费
分部分项工程和单价措施项目清单与计价表
工程名称：额尔古纳市未成年人改造中心维修改造项目 |  |  |  |  | 标段： |  | 第3页 共21页
序号 | 项目编码 | 项目名称 | 项目特征描述 | 计量单位 | 工程量 | 金额（元）
[6 empty] | 综合单价 | 合价 | 其中
暂估价
33 | 031001001006 | 镀锌钢管 | 室内采暖镀锌钢管(螺纹连接) 公称直径25mm | m | 506.4
34 | 031001001007 | 镀锌钢管 | 室内采暖镀锌钢管(螺纹连接) 公称直径20mm | m | 269.17
35 | 031003009001 | 补偿器 | 焊接式成品补偿器安装 公称直径50mm | 个 | 2
36 | 031003008001 | 除污器(过滤器） | 除污器组成安装(法兰连接) 公称直径80mm | 组 | 1
37 | 031003014001 | 热量表 | 热水采暖入口热量表组成安装(法兰连接) 入口管道公称直径80mm | 组 | 1
38 | 031003003001 | 焊接法兰阀门 | 法兰闸阀门安装 公称直径80mm | 个 | 1
39 | 031003011001 | 法兰 | 铸钢平焊法兰安装 公称直径80mm | 副 | 1
40 | 031003003002 | 焊接法兰阀门 | 法兰阀门安装 公称直径65mm | 个 | 4
41 | 031003011002 | 法兰 | 铸钢平焊法兰安装 公称直径65mm | 副 | 4
42 | 031003001002 | 螺纹阀门 | 铜闸阀安装 公称直径32mm | 个 | 1
43 | 031003001003 | 螺纹阀门 | 铜闸阀安装 公称直径25mm | 个 | 140
44 | 031003001006 | 螺纹阀门 | 铜闸阀安装 公称直径20mm | 个 | 90
45 | 031003001004 | 螺纹阀门 | 自动排气阀安装 公称直径25mm | 个 | 2
46 | 031003001005 | 螺纹阀门 | 手动放风阀安装 φ10 | 个 | 115
47 | 031005001001 | 铸铁散热器 | 成组铸铁散热器柱型(柱翼型)挂式安装（5柱/组） 散热器高度600 | 组 | 15
48 | 031005001003 | 铸铁散热器 | 成组铸铁散热器柱型(柱翼型)挂式安装（6柱/组） 散热器高度600 | 组 | 1
49 | 031005001002 | 铸铁散热器 | 成组铸铁散热器柱型(柱翼型)挂式安装（7柱/组） 散热器高度600 | 组 | 28
本页小计
注：为计取规费等的使用，可在表中增设其中：定额人工费
分部分项工程和单价措施项目清单与计价表
工程名称：额尔古纳市未成年人改造中心维修改造项目 |  |  |  |  | 标段： |  | 第4页 共21页
序号 | 项目编码 | 项目名称 | 项目特征描述 | 计量单位 | 工程量 | 金额（元）
[6 empty] | 综合单价 | 合价 | 其中
暂估价
50 | 031005001004 | 铸铁散热器 | 成组铸铁散热器柱型(柱翼型)挂式安装（9柱/组） 散热器高度600 | 组 | 2
51 | 031005001005 | 铸铁散热器 | 成组铸铁散热器柱型(柱翼型)挂式安装（10柱/组） 散热器高度600 | 组 | 1
52 | 031005001006 | 铸铁散热器 | 成组铸铁散热器柱型(柱翼型)挂式安装（13柱/组） 散热器高度600 | 组 | 1
53 | 031005001007 | 铸铁散热器 | 成组铸铁散热器柱型(柱翼型)挂式安装（14柱/组） 散热器高度600 | 组 | 7
54 | 031005001008 | 铸铁散热器 | 成组铸铁散热器柱型(柱翼型)挂式安装（15柱/组） 散热器高度600 | 组 | 11
55 | 031005001009 | 铸铁散热器 | 成组铸铁散热器柱型(柱翼型)挂式安装（16柱/组） 散热器高度600 | 组 | 7
56 | 031005001010 | 铸铁散热器 | 成组铸铁散热器柱型(柱翼型)挂式安装（17柱/组） 散热器高度600 | 组 | 8
57 | 031005001011 | 铸铁散热器 | 成组铸铁散热器柱型(柱翼型)挂式安装（18柱/组） 散热器高度600 | 组 | 10
58 | 031005001012 | 铸铁散热器 | 成组铸铁散热器柱型(柱翼型)挂式安装（21柱/组） 散热器高度600 | 组 | 5
59 | 031005001013 | 铸铁散热器 | 成组铸铁散热器柱型(柱翼型)挂式安装（23柱/组） 散热器高度600 | 组 | 3
60 | 031005001014 | 铸铁散热器 | 成组铸铁散热器柱型(柱翼型)挂式安装（24柱/组） 散热器高度600 | 组 | 6
61 | 031005001015 | 铸铁散热器 | 成组铸铁散热器柱型(柱翼型)挂式安装（25柱/组） 散热器高度600 | 组 | 10
本页小计
注：为计取规费等的使用，可在表中增设其中：定额人工费
分部分项工程和单价措施项目清单与计价表
工程名称：额尔古纳市未成年人改造中心维修改造项目 |  |  |  |  | 标段： |  | 第5页 共21页
序号 | 项目编码 | 项目名称 | 项目特征描述 | 计量单位 | 工程量 | 金额（元）
[6 empty] | 综合单价 | 合价 | 其中
暂估价
62 | 031005001016 | 铸铁散热器 | 成组铸铁散热器柱型(柱翼型)挂式安装（27柱/组） 散热器高度600 | 组 | 1
63 | 031005001017 | 铸铁散热器 | 成组铸铁散热器柱型(柱翼型)挂式安装（28柱/组） 散热器高度600 | 组 | 1
64 | 031009001001 | 采暖工程系统调试 | 采暖工程系统调试 | 系统 | 1
四 |  | 室内修缮
65 | 011610001001 | 木门窗拆除 | 拆除木门 | m2 | 161.07
66 | 010801002001 | 木质门带套 | 成品套装单扇木门安装M07521 | 樘 | 2
67 | 010801002002 | 木质门带套 | 成品套装单扇木门安装M0821 | 樘
68 | 010801002003 | 木质门带套 | 成品套装单扇木门安装M1021 | 樘 | 71
69 | 010801002004 | 木质门带套 | 成品套装双扇木门安装M1221 | 樘 | 1
70 | 010801002005 | 木质门带套 | 成品套装双扇木门安装M1521 | 樘 | 2
71 | 011406001001 | 抹灰面油漆 | 室内墙面清扫、刷底漆一遍、乳胶漆二遍 | m2 | 5302.59
72 | 011406001002 | 抹灰面油漆 | 天棚面清扫、刷底漆一遍、乳胶漆二遍 | m2 | 2428
73 | 011606001001 | 楼地面龙骨及饰面拆除 | 拆除室内不带龙骨木地板 | m2 | 26.07
74 | 011103002002 | 橡胶板卷材楼地面 | 1.M20水泥砂浆找平层 厚度20mm 2.橡塑面层 3.铺设位置：图书室等 | m2 | 26.07
75 | 011501006001 | 书柜 | 附墙书柜 尺寸：长度6.6*高度2.0m | m2 | 13.2
76 | 011612002003 | 卫生洁具拆除 | 拆除坐便器 | 套 | 10
77 | 031004006001 | 大便器 | 连体水箱坐便器安装 | 套 | 10
78 | 011612002004 | 卫生洁具拆除 | 洗脸盆拆除 | 组 | 10
79 | 031004003001 | 洗脸盆 | 成套台下式洗脸盆安装 | 组 | 10
80 | 011612002005 | 卫生洁具拆除 | 电热水器拆除 | 台 | 10
81 | 031006012001 | 热水器、开水炉 | 壁挂式50L电热水器安装 | 台 | 10
本页小计
注：为计取规费等的使用，可在表中增设其中：定额人工费
分部分项工程和单价措施项目清单与计价表
工程名称：额尔古纳市未成年人改造中心维修改造项目 |  |  |  |  | 标段： |  | 第6页 共21页
序号 | 项目编码 | 项目名称 | 项目特征描述 | 计量单位 | 工程量 | 金额（元）
[6 empty] | 综合单价 | 合价 | 其中
暂估价
82 | 010810001001 | 窗帘 | 卷帘窗帘安装 | m2 | 55.1
83 | 011210006001 | 其他隔断 | 成品浴厕隔断（含五金件）安装 | m2 | 6.72
84 | 011612002006 | 卫生洁具拆除 | 拆除挂式小便器 | 套 | 2
85 | 031004007001 | 小便器 | 壁挂式小便器安装，手动开关 | 套 | 2
86 | 011612002007 | 卫生洁具拆除 | 拆除水龙头 | 个 | 2
87 | 031004014001 | 给、排水附(配)件 | 20水龙头安装 | 个 | 2
88 | 011612002008 | 卫生洁具拆除 | 拆除蹲式大便器 | 套 | 1
89 | 010401012001 | 零星砌砖 | M10水泥砂浆蹲台红砖砌筑 | m3 | 0.1
90 | 011102003001 | 块料楼地面 | M20干混砂浆粘贴地面砖 | m2 | 0.5
91 | 031004006002 | 大便器 | 蹲式瓷低水箱大便器安装 | 套 | 1
92 | 011605001001 | 平面块料拆除 | 一层活动室及走廊:拆除地面砖 | m2 | 80.23
93 | 011602001001 | 混凝土构件拆除 | 拆除混凝土地面面层 厚度120mm | m3 | 9.63
94 | 011101003001 | 细石混凝土楼地面 | 天然碎石垫层干铺、电动夯实机夯实 | m3 | 40.12
95 | 011101003002 | 细石混凝土楼地面 | 天然级配砂砾石垫层干铺、电动夯实机夯实 厚度50mm | m2 | 80.23
96 | 011101003003 | 细石混凝土楼地面 | 现浇c30混凝土地面面层 厚度120mm | m2 | 80.23
97 | 010515001001 | 现浇构件钢筋 | 带肋钢筋HRB400以内 直径12mm @150 单层双向布置 | t | 0.95
98 | 011102003002 | 块料楼地面 | M20干混砂浆粘贴800*800地面砖 | m2 | 80.23
99 | 011406001003 | 抹灰面油漆 | 1.原漆膜全部除铲 2.室内墙面清扫、满刮腻子二遍、打磨 3.刷底漆一遍、多彩乳胶漆二遍 | m2 | 100.1
100 | 011406001004 | 抹灰面油漆 | 室内活动室:1.原漆膜全部除铲 2.室内天棚面清扫、满刮腻子二遍、打磨 3.刷底漆一遍、乳胶漆二遍 | m2 | 53.61
本页小计
注：为计取规费等的使用，可在表中增设其中：定额人工费
分部分项工程和单价措施项目清单与计价表
工程名称：额尔古纳市未成年人改造中心维修改造项目 |  |  |  |  | 标段： |  | 第7页 共21页
序号 | 项目编码 | 项目名称 | 项目特征描述 | 计量单位 | 工程量 | 金额（元）
[6 empty] | 综合单价 | 合价 | 其中
暂估价
101 | 011105004001 | 塑料板踢脚线 | 1.原有塑料踢脚线拆除 2.塑料粘结剂塑料板踢脚线 高度100mm | m2 | 153.57
102 | 030412001001 | 普通灯具 | 普通灯具及吸顶灯 | 套 | 15
103 | 030411002001 | 线槽 | 阻燃型塑料线槽墙面及天棚明敷设 宽+高 120mm以内 | m | 200
104 | 030411004001 | 配线 | 线槽配线 导线截面2.5mm2 | m | 400
105 | 030404034001 | 照明开关 | 跷板暗开关拆旧换新 | 套 | 15
五 |  | 门卫房
106 | 011610002001 | 金属门窗拆除 | 拆除金属门 | m2 | 3
107 | 010401003001 | 实心砖墙 | M10水泥砂浆砌筑240混水砖墙 | m3 | 2.37
108 | 010401003002 | 实心砖墙 | M10水泥砂浆砌筑370混水砖墙 | m3 | 0.19
109 | 011201001001 | 墙面一般抹灰 | M10水泥砂浆外墙面抹灰 （14+6）mm | m2 | 10.36
110 | 011204003001 | 块料墙面 | M10干混砂浆粘贴墙面砖 每块面积0.2m2以内 | m2 | 0.5
111 | 011001003001 | 保温隔热墙面 | 1.墙面聚合物粘结砂浆粘贴聚苯乙烯板 厚度100mm 2. 耐碱网格布抗裂砂浆 厚度4mm 3.室外墙面清扫、满刮腻子二遍、打磨、刷底漆一遍、乳胶漆二遍 | m2 | 40.73
112 | 010807001001 | 金属（塑钢、断桥）窗 | 平开式三玻塑钢成品窗安装 | m2 | 0.5
113 | 010802003001 | 钢质防火门 | 防盗门安装 | m2 | 2
114 | 011612002009 | 散热器拆除 | 保护性拆除散热器 | 组 | 1
115 | 031001001008 | 镀锌钢管 | 室内采暖镀锌钢管(螺纹连接) 公称直径25mm以内 | m | 6
116 | 031005001018 | 铸铁散热器 | 600型铸铁散热器组对安装 柱型(柱翼型) 挂式安装 | 片 | 10
本页小计
注：为计取规费等的使用，可在表中增设其中：定额人工费
分部分项工程和单价措施项目清单与计价表
工程名称：额尔古纳市未成年人改造中心维修改造项目 |  |  |  |  | 标段： |  | 第8页 共21页
序号 | 项目编码 | 项目名称 | 项目特征描述 | 计量单位 | 工程量 | 金额（元）
[6 empty] | 综合单价 | 合价 | 其中
暂估价
117 | 031005003001 | 其他成品散热器 | 铸钢柱式散热器立式安装 散热器高度1500mm以内 单组6片 | 组 | 1
118 | 011607001002 | 刚性层拆除 | 拆除屋面铁皮瓦 | m2 | 14.91
119 | 011001001001 | 保温隔热屋面 | 屋面干铺挤塑聚苯板保温层 厚度200mm | m2 | 14.91
120 | 011001001002 | 保温隔热屋面 | 炉渣保温层 厚度300mm | m2 | 14.91
121 | 010901002002 | 型材屋面 | 屋面铺钉4mm彩钢瓦 | m2 | 14.91
六 |  | 室外修缮
七 |  | 门厅
122 | 011406001005 | 抹灰面油漆 | 位置：门厅天棚面:1.原漆膜全部除铲 2.天棚面清扫、满刮腻子二遍、打磨 3.刷底漆一遍、乳胶漆二遍 4.颜色随原有墙面 | m2 | 39
123 | 011406001006 | 抹灰面油漆 | 位置：柱子墙面、雨搭栏板及一层外门口:1.原漆膜全部除铲 2.墙面清扫、满刮腻子二遍、打磨 3.刷底漆一遍、乳胶漆二遍 4.颜色随原有墙面 | m2 | 76.96
124 | 011607001001 | 刚性层拆除 | 拆除屋面铁皮瓦 | m2 | 39
125 | 011603001001 | 木构件拆除 | 拆除半屋架，跨度6m以内 | 榀 | 8
126 | 011607002001 | 防水层拆除 | 铲除屋面卷材防水层 | m2 | 39
127 | 011101001001 | 水泥砂浆楼地面 | M20水泥砂浆找平层 厚度20mm | m2 | 39
128 | 010902001001 | 屋面卷材防水 | 改性沥青卷材 热熔法两层错铺，周围墙面上返30cm | m2 | 48.6
129 | 011101003004 | 细石混凝土楼地面 | 1.现浇细石混凝土保护层 厚度30mm，随抹压光 | m2 | 39
130 | 010701001001 | 木屋架 | 方木马尾屋架制作、安装 跨度6m以内 | 榀 | 8
131 | 010702003001 | 木檩 | 60*40mm方木檩条制安 @600布置 | m3 | 0.19
本页小计
注：为计取规费等的使用，可在表中增设其中：定额人工费
分部分项工程和单价措施项目清单与计价表
工程名称：额尔古纳市未成年人改造中心维修改造项目 |  |  |  |  | 标段： |  | 第9页 共21页
序号 | 项目编码 | 项目名称 | 项目特征描述 | 计量单位 | 工程量 | 金额（元）
[6 empty] | 综合单价 | 合价 | 其中
暂估价
132 | 010703001001 | 屋面木基层 | 屋面铺钉屋面板 | m2 | 39
133 | 010901002001 | 型材屋面 | 屋面铺钉4mm彩钢瓦 | m2 | 39
134 | 010902007001 | 屋面天沟、檐沟 | 4mm镀锌铁皮排水檐沟制安 | m | 13
135 | 011605001003 | 平面块料拆除 | 拆除室外石材面层 位置：室外台阶、缓台及坡道 | m2 | 161.13
136 | 011101001004 | 水泥砂浆楼地面 | M20水泥砂浆整体面层 | m2 | 84.2
137 | 011102001002 | 石材楼地面 | M20干混砂浆粘贴石材面砖 位置：室外缓台及坡道 | m2 | 84.2
138 | 011101001005 | 水泥砂浆楼地面 | M20水泥砂浆楼梯面层 | m2 | 53.38
139 | 011107001002 | 石材台阶面 | M20干混砂浆粘贴石材面砖 位置：室外台阶 | m2 | 53.38
140 | 011503001001 | 金属扶手、栏杆、栏板 | 不锈钢管栏杆(带扶手) 直形 | m | 32.6
141 | 011503005001 | 金属靠墙扶手 | 不锈钢靠墙扶手 | m | 9
八 |  | 外墙粉刷
142 | 011406001007 | 抹灰面油漆 | 1.外墙面刷底漆一遍、乳胶漆二遍 2.颜色随原有墙面 | m2 | 1252.99
九 |  | 零星
143 | 050307006001 | 铁艺栏杆 | 铁艺栏杆移位安装 位置：主楼西侧 | m2 | 14
144 | 010607002001 | 成品栅栏 | 1.12螺纹钢筋制安门扇；竖向@150mm，横向@1500mm 2.20螺纹钢制安门框 3.尺寸：宽度5.2m、高度3.0m，双扇 4.含合页及门栓等五金件 | m2 | 15.6
145 | 011601001001 | 砖砌体拆除 | 楼北侧:拆除砖墙 | m3 | 5.76
146 | 011602001002 | 混凝土构件拆除 | 拆除院门口素混凝土地面 厚度150mm | m3 | 15
147 | 040203007001 | 水泥混凝土 | 1.现浇c30混凝土硬化地面 厚度150mm 2.锯缝机切缝 缝宽6mm 缝深5cm 3.塑料膜养护 | m2 | 100
本页小计
注：为计取规费等的使用，可在表中增设其中：定额人工费
分部分项工程和单价措施项目清单与计价表
工程名称：额尔古纳市未成年人改造中心维修改造项目 |  |  |  |  | 标段： |  | 第10页 共21页
序号 | 项目编码 | 项目名称 | 项目特征描述 | 计量单位 | 工程量 | 金额（元）
[6 empty] | 综合单价 | 合价 | 其中
暂估价
148 | 010103002001 | 余方弃置 | 1.装运工程废料 装载机装车 斗容量3m3以内 2.自卸汽车运工程废料 运距自行考虑 | m3 | 69.35
149 | 011701008001 | 外装饰吊篮 | 外装饰吊篮 | m2 | 1252.99
本页小计
合 计
注：为计取规费等的使用，可在表中增设其中：定额人工费

## 表-11 总价措施项目清单与计价表_1.1
总价措施项目清单与计价表
工程名称：额尔古纳市未成年人改造中心维修改造项目 |  |  |  |  | 标段： |  | 第1页 共21页
序号 | 项目编码 | 项目名称 | 计算基础 | 费率(%) | 金额(元) | 调整费率 (%) | 调整后金额 (元) | 备注
1 | 011707001 | 安全文明施工费
1.1 | 011707001001 | 安全文明施工与环境保护费 | 分部分项工程人工费+技术措施项目人工费 | 2
1.2 | 011707001002 | 临时设施费 | 分部分项工程人工费+技术措施项目人工费 | 1
2 | 011707005001 | 雨季施工增加费 | 分部分项工程人工费+技术措施项目人工费 | 0.5
3 | 011707004001 | 二次搬运费 | 分部分项工程人工费+技术措施项目人工费 | 1
4 | B01170700201 | 特殊地区施工增加费 | 分部分项工程人工费+技术措施项目人工费
5 | 011707002001 | 夜间施工增加费 | 按实际工作量所需定额工日数计算 | 18
6 | B01170700301 | 白天在地下室施工增加费 | 按实际工作量所需定额工日数计算 | 6
7 | 011707005002 | 冬季施工增加费 | 冬季施工工程人工费×费率
合 计
编制人（造价人员）： |  |  |  | 复核人（造价工程师）：
注：1.计算基础中安全文明施工费可为定额基、定额人工费或定额人工费+定额机械费，其他项目可为定额人工费或定额人工费+定额机械费。 2.按施工方案计算的措施费，若无计算基础和费率的数值，也可只填金额数值，但应在备注栏说明施工方案出处或计算方法。
表-11

## 表-12 其他项目清单与计价汇总表_1.1
其他项目清单与计价汇总表
工程名称：额尔古纳市未成年人改造中心维修改造项目 |  |  | 标段： | 第1页 共21页
序号 | 项目名称 | 金额(元) | 结算金额(元) | 备注
1 | 暂列金额 | 45000 |  | 明细详见表-12-1
2 | 暂估价 | 22000
2.1 | 材料暂估价 |  |  | 明细详见表-12-2
2.2 | 专业工程暂估价 | 22000 |  | 明细详见表-12-3
3 | 计日工 |  |  | 明细详见表-12-4
4 | 总承包服务费 |  |  | 明细详见表-12-5
5 | 检验试验费
合计 |  | 67000 |  | -
注：材料（工程设备）暂估单价进入清单项目综合单价，此处不汇总。
表-12

## 表-12-1 暂列金额明细表_1.1
暂列金额明细表
工程名称：额尔古纳市未成年人改造中心维修改造项目 |  |  | 标段： | 第1页 共21页
序号 | 项目名称 | 计量单位 | 暂定金额(元) | 备注
1 | 暂列金 | 项 | 45000
合计 |  |  | 45000 | -
注：此表由招标人填写，如不能详列，也可只列暂定金额总额，投标人应将上述暂列金额计入投标总价中。
表-12-1

## 表-12-2 材料(工程设备)暂估单价及调整表_1.1
材料(工程设备)暂估单价及调整表
工程名称：额尔古纳市未成年人改造中心维修改造项目 | [7 empty] | 标段： |  | 第1页 共21页
序号 | 材料(工程设备)名称、规格、型号 | 计量单位 | 数量 |  | 暂估(元) |  | 确认(元) |  | 差额±(元) |  | 备注
|  |  | 暂估 | 确认 | 单价 | 合价 | 单价 | 合价 | 单价 | 合价
1 | 除污器80 | 个 | 暂估: 1; 单价: 727.66; 合价: 727.66
合 计 |  |  | 合价: 727.66
总合计 |  |  | 合价: 727.66
此表由招标人填写暂估单价，并在备注栏说明暂估价的材料、工程设备拟用在哪些清单项目上，投标人应将上述材料、工程设备暂估单价计入工程量清单综合单价报价中。
表12-2

## 表-12-3 专业工程暂估价及结算价表_1.1
专业工程暂估价及结算价表
工程名称：额尔古纳市未成年人改造中心维修改造项目 |  |  |  | 标段： | 第1页 共21页
序号 | 工程名称 | 工程内容 | 暂估金额(元) | 结算金额(元) | 差额±(元) | 备注
1 | 走廊两侧墙体标识牌制安费 |  | 22000
合计 |  |  | 22000
注：此表暂估金额由招标人填写，投标人应将暂估金额计入投标总价中。结算时按合同约定结算金额填写。
表-12-3

## 表-12-4 计日工表-1_1.1
计日工表
工程名称：额尔古纳市未成年人改造中心维修改造项目 |  |  |  |  | 标段： | 第1页 共21页
编号 | 项目名称 | 单位 | 数量 |  | 综合单价（元） | 合价（元）
|  |  | 暂定 | 实际 |  | 暂定 | 实际
1 | 人工
1.1 | 计日工 | 工日 | 1
2 | 材料
3 | 机械
4 | 企业管理费和利润
总计
注：此表项目名称、暂定数量由招标人填写，编制招标控制价时，单价由投标人按相关计价规定确定，投标时，单价由投标人自主报价，按暂定数量计算合价计入投标总价中，结算时，按发承包双方确认的实际数量计算合价
表-12-4

## 表-13 规费、税金项目计价表_1.1
规费、税金项目计价表
工程名称：额尔古纳市未成年人改造中心维修改造项目 |  |  | 标段： |  | 第1页 共21页
序号 | 项目名称 | 计算基础 | 计算基数 | 计算费率(%) | 金额(元)
1 | 规费
1.1 | 环境保护税 | 按实际发生计算
2 | 税金 | 分部分项工程费+措施项目费+其他项目费+规费 |  | 9
合 计
编制人（造价人员）： |  |  | 复核人（造价工程师）：
表-13