## 装修
技术参数1
序号 | 名称 | 工艺做法要求 | 单位 | 数量
一、 | 侦查中心
1 | 地面、顶面拆除 | 1、拆除地面800*800地砖，砸水泥地面深度8CM，2、拆除墙面踢脚线，3、拆除顶面轻钢龙骨石膏板、矿棉板吊顶。4、建筑垃圾清运至1楼，拉运至15公里外建筑垃圾点。 | 平米 | 85.3
2 | 地面铺砖 | 1、800*800抛釉瓷砖，2、辅料32.5R水泥，铺贴厚度8CM。3、环氧树脂专用勾缝剂。 | 平米 | 85.3
3 | 电路改造 | 原始线路废除，重新布置线路。 | 平米 | 85.3
4 | 六类网线 | 机房到工位网线，顶部布线，预埋地面。 | m | 500
5 | 窗帘 | 一层遮光纱帘，一层布帘，1.8倍褶数。 | m | 30
6 | 窗帘盒 | 1、木工板打底，石膏板封面，多乐士腻子三遍，面喷三遍多乐士五合一乳胶漆，2、塑钢连体式窗帘轨道。 | m | 15
7 | 电动玻璃门 | 10MM厚定制超白钢化玻璃门。 | 平米 | 5.52
8 | 电动玻璃轨道 | 成品安装,长度2400MM。 | 套 | 1
9 | 电动门电机 | 电机单门承重160KG,电机瓦数85W，成品安装。 | 套 | 1
10 | 石膏板造型吊顶 | 1、壁厚0.8MM轻钢龙骨双层石膏板吊顶。 | 平米 | 85.3
11 | 顶面软膜 | 阻燃B1级超白透光膜。 | 平米 | 15
12 | 顶面刮腻子 | 1、刷108胶或白乳胶加水封底一遍，原墙皮铲除，不含防瓷耐水腻子，壁纸铲除。2、批刮家居821腻子两遍、高级装潢腻子一遍打磨平整。3、原墙空鼓须铲除后水泥沙浆找平。4、不含沙灰墙、保温墙、防水腻子等处理。 | 平米 | 85.3
13 | 顶面乳胶漆 | 1、五合一乳胶漆喷涂3遍。 | 平米 | 85.3
14 | 墙面木质基层 | 1、墙面开10MM孔木楔打点找平后15MM厚欧松板找平。 | 平米 | 134.75
15 | 墙面金属墙板 | 1、8MM厚E0级碳晶金属拉丝墙面饰面板。2、墙面使用中性硅酮胶排版粘贴。 | 平米 | 134.75
16 | 5孔插座 | 包含材料费、安装费等。 | 个 | 15
| 网线面板 |  | 个 | 18
| 三开开关 |  | 个 | 3
| 地插 |  | 个 | 1
17 | 灯具（3.5寸筒灯） | 3.5寸筒灯，包含安装费等。 | 个 | 26
18 | 墙面型材灯带 | 1、嵌入式铝槽线性灯槽，内嵌软灯条，2、配LED 24V-100W灯带变压器。 | 米 | 35.1
19 | 发光踢脚线 | 1、80MM高金属踢脚线，内嵌软灯条，2、配LED灯带变压器。 | 米 | 39
20 | 原始家具搬离及恢复 | 原室内22张办公桌、一张3.5米会议室、椅子49把、书柜11个，拆开后移至负一层地下车库。 | 项 | 1
二、 | 走廊项目
1 | 顶面拆除 | 1、拆除顶面轻钢龙骨石膏板吊顶。2、建筑垃圾清运至1楼，拉运至15公里外建筑垃圾点。 | 平米 | 47.8
2 | 电路改造 | 原始线路废除，重新布置线路。 | 平米 | 47.8
3 | 墙面木质基层 | 1、墙面开10MM孔木楔打点找平后15MM厚欧松板找平。 | 平米 | 48
4 | 墙面金属墙板 | 1、8MM厚E0级碳晶金属拉丝墙面饰面板。2、墙面使用中性硅酮胶排版粘贴。 | 平米 | 48
5 | 墙面文化长廊造型墙 | 1、木质龙骨架及石膏板造型，2、内嵌软灯条，2、配LED灯带变压器。 | 平米 | 48
6 | 石膏板造型吊顶 | 1、壁厚0.8MM轻钢龙骨双层石膏板吊顶。 | 平米 | 47.8
7 | 顶面金属线型灯 | 1、嵌入式铝槽线性灯槽，内嵌软灯条，2、配LED 24V-100W灯带变压器。 | 米 | 16
8 | 顶面刮腻子 | 1、刷108胶或白乳胶加水封底一遍，原墙皮铲除，不含防瓷耐水腻子，壁纸铲除。2、批刮腻子两遍、高级装潢腻子一遍打磨平整。3、原墙空鼓须铲除后水泥沙浆找平。4、不含沙灰墙、保温墙、防水腻子等处理。 | 平米 | 47.8
9 | 顶面乳胶漆 | 五合一乳胶漆喷涂3遍。 | 平米 | 47.8
10 | 墙面刮腻子 | 1、刷108胶或白乳胶加水封底一遍，原墙皮铲除，不含防瓷耐水腻子，壁纸铲除。2、批刮腻子两遍、高级装潢腻子一遍打磨平整。3、原墙空鼓须铲除后水泥沙浆找平。4、不含沙灰墙、保温墙、防水腻子等处理。 | 平米 | 87.5
11 | 墙面乳胶漆 | 五合一乳胶漆喷涂3遍。 | 平米 | 87.5
12 | 电井隐形门 | 成品定制安装木质多层实木复合门，尺寸：宽500mm*高1800mm。 | 套 | 2
13 | 更改空调出风口位置 | 更改原始空调口位置（增加出风口管道8米，每米100 出风口、进风口各2个 出风100、进风口80 ）。 | 项 | 1
14 | 墙面型材灯带 | 1、嵌入式铝槽线性灯槽，内嵌软灯条，2、配LED 24V-100W灯带变压器。 | 米 | 45
三、 | 大厅项目
1 | 顶面加固 | 原始顶面灯池欧松板找平，面贴9MM石膏，三遍腻子，两遍乳胶漆。 | 平米 | 190
2 | 顶面电路改造 | 原始线路废除，重新布置线路。 | 平米 | 190
3 | 墙面造型墙 | 根据客户需求定制 | 平米 | 17.5
4 | 石膏板造型吊顶 | 1、壁厚0.8MM轻钢龙骨双层石膏板吊顶。 | 平米 | 190
5 | 顶面软膜 | 阻燃B1级超白透光膜。 | 平米 | 80
6 | 顶面灯带 | 1、嵌入式铝槽线性灯槽，内嵌软灯条，2、配LED灯带变压器。 | 米 | 128
7 | 顶面刮腻子 | 1、刷108胶或白乳胶加水封底一遍，原墙皮铲除，不含防瓷耐水腻子，壁纸铲除。2、批刮腻子两遍、高级装潢腻子一遍打磨平整。3、原墙空鼓须铲除后水泥沙浆找平。4、不含沙灰墙、保温墙、防水腻子等处理。 | 平米 | 190
8 | 顶面乳胶漆 | 五合一乳胶漆喷涂3遍。 | 平米 | 190
9 | 墙面刮腻子 | 1、刷108胶或白乳胶加水封底一遍，原墙皮铲除，不含防瓷耐水腻子，壁纸铲除。2、批刮腻子两遍、高级装潢腻子一遍打磨平整。3、原墙空鼓须铲除后水泥沙浆找平。4、不含沙灰墙、保温墙、防水腻子等处理。 | 平米 | 87.5
10 | 墙面乳胶漆 | 五合一乳胶漆喷涂3遍。 | 平米 | 87.5
11 | 更换地毯 | 更换地台块状8MM厚丙纶地毯。 | 平米 | 155.7
12 | 灯具 | 3.5寸双斗胆筒灯 35个单价100（包含人工） | 项 | 1
13 | 更改空调出风口位置 | 更改原始空调口位置（增加28米出风口管道 每米100 出风口、进风口各4个 出风100、进风口80 ）。 | 项 | 1
14 | 更换门厅背景墙 | 1、18厚多层实木背景墙成品安装。2、宽7630*高2940。 | 平米 | 21.2
15 | 亚克力字 | 1、15MM厚透明亚克力+3MM厚蓝色亚克力面，包含安装费。2、汉字数量17个（字高350*350），蒙文13个（字高110*320）。 | 项 | 1
四、 | 配套设施设备
1 | 办公桌 | 定制安装（包含：家具材质、规格、运输、二次搬运、安装、税金）1.台面板：台面木质环保颗粒板贴防火板板面25mm。内部为复合板，整体厚度不低于25mm。 2.框架结构：优质冷轧钢板，内部主框架冷轧钢板1.5mm 激光切割成型，数控设备制作，做工精良，防静电喷塑处理，确保使用寿命五年以上。 3.前后门板：优质冷轧钢板，静电喷塑，1.2mm厚。 4.配有键盘抽屉和托盘，台面50mm走线孔 5.后背板：铝合型材，防静电喷塑处理，有用于显示器支架悬挂的凹槽 | 套 | 12
2 | 办公椅子 | 人体工学椅 龙纹特网镂空坐垫 搁脚加大办公椅 3D独立腰靠 曲面 135°后仰 | 把 | 12
3 | 三角功能桌 | 定制安装（包含：家具材质、规格、运输、二次搬运、安装、税金）1.台面板：台面木质环保颗粒板贴防火板板面25mm。内部为复合板，整体厚度不低于25mm。 2.框架结构：优质冷轧钢板，内部主框架冷轧钢板1.5mm 激光切割成型，数控设备制作，做工精良，防静电喷塑处理，确保使用寿命五年以上。 3.前后门板：优质冷轧钢板，静电喷塑，1.2mm厚。 4.配有键盘抽屉和托盘，台面50mm走线孔 5.后背板：铝合型材，防静电喷塑处理，有用于显示器支架悬挂的凹槽 | 套 | 2
五、 | 其他
1 | 垃圾清运费用 | 垃圾人工推运下楼，装车外运。（预计：20m³） | 项 | 1
2 | 成品保护 | 现场家具及墙地面、门窗施工期间保护。 | 项 | 1
3 | 完工保洁 | 3次清理工作，800㎡ | 项 | 1