## 标包一参数
序号 | 名称 | 规格 | 单位 | 数量
1 | 200ul滤芯无菌吸头 | 96/小盒，10小盒/中盒，5中盒/箱 1.吸头长度：59.9mm 2.容量：10-200μL 3.无菌带滤芯 | 箱 | 5
2 | 甲型 H1N1（2009）和 H3N2 亚型流感病毒核酸检测试剂盒（荧光 PCR 法） | 50T/盒（1.用于咽拭子等人源性样本中，甲型 H1N1（2009）和 H3N2 亚型流感病毒核酸的定性检测。2.可适用于各种多通道校正的全自动荧光PCR检测仪。3.最低检测限：500 copies/mL,线性检测范围：2×103~1×108copies/mL。4.与其感染部位相同或感染症状相似且常见的其它病原体和人类白细胞的总核酸无交叉反应，检测精密度参考品的变异系数小于5%)。5.提供所投产品说明书 | 盒 | 5
3 | 乙型流感病毒 Victoria/Yamagata 核酸检测试 剂盒（荧光 PCR 法） | 50T/盒（1.用于咽拭子等样本中，乙型流感病毒 Victoria 和Yamagata 系核酸的定性检测。2.可适用于各种多通道校正的全自动荧光PCR检测仪。3.最低检测限：500copies/mL,线性检测范围：2×103~1×108copies/mL。4.与其感染部位相同或感染症状相似且常见的其它病原体和人类白细胞的总核酸无交叉反应，检测精密度参考品的变异系数小于5%)。5.提供所投产品说明书 | 盒 | 2
4 | 麻疹/风疹病毒核酸检测试剂盒(荧光PCR) | 50T/盒（1.用于咽拭子、血液等样本中，麻疹病毒和风疹病毒核酸的体外定性检测。2.可适用于各种多通道校正的全自动荧光PCR检测仪。3.最低检测限：500 copies/mL,线性检测范围：2×103~1×108copies/mL。4.与其感染部位相同或感染症状相似且常见的其它病原体和人类白细胞的总核酸无交叉反应，检测精密度参考品的变异系数小于5%）。5.提供所投产品说明书 | 盒 | 2
5 | 甲型/乙型流感病毒/新型冠状病毒（2019）核酸检测试剂盒（四重荧光 PCR 法） | 50T/盒（1.用于甲型/乙型流感病毒/新型冠状病毒（2019）核酸的定性检测。2.可适用于各种多通道校正的全自动荧光PCR检测仪。3.最低检测限：500copies/mL,线性检测范围：2×103~1×108copies/mL。4.与其感染部位相同或感染症状相似且常见的其它病原体和人类白细胞的总核酸无交叉反应，检测精密度参考品的变异系数小于5%）。5.提供所投产品说明书 | 盒 | 10
6 | 柯萨奇病毒 A6 型、A16 型、肠道病毒 71型和肠道病毒通用型核酸检测试剂盒（荧光PCR 法） | 50T/盒（1.用于咽拭子等样本中，柯萨奇病毒 A6 型、A16型、肠道病毒 71 型和肠道病毒通用型核酸的定性检测。2.可适用于各种多通道校正的全自动荧光PCR检测仪。3.最低检测限：500 copies/mL,线性检测范围：2×103~1×108copies/mL。4.与其感染部位相同或感染症状相似且常见的其它病原体和人类白细胞的总核酸无交叉反应，检测精密度参考品的变异系数小于5%）。5.提供所投产品说明书 | 盒 | 1
7 | 柯萨奇病毒CA10型核酸检测试剂盒(荧光PCR法) | 50T/盒(1.用于咽拭子等样本中，柯萨奇病毒 A10 型核酸的定性检测。2.可适用于各种多通道校正的全自动荧光PCR检测仪。3.最低检测限：500 copies/mL,线性检测范围：2×103~1×108copies/mL。4.与其感染部位相同或感染症状相似且常见的其它病原体和人类白细胞的总核酸无交叉反应，检测精密度参考品的变异系数小于 5%)5.提供所投产品说明书。 | 盒 | 1
8 | 诺如病毒 GI/GI型核酸检测试剂盒(荧光PCR法) | 50T/盒(1.用于粪便、肛拭子等样本中，诺如病毒GI/GII型核酸的定性检测。2.可适用于各种多通道校正的全自动荧光PCR检测仪。3.最低检测限：500 copies/mL,线性检测范围：2×103~1×108copies/mL。4与其感染部位相同或感染症状相似且常见的其它病原体和人类白细胞的总核酸无交叉反应，检测精密度参考品的变异系数小于5%）。5.提供所投产品说明书。 | 盒 | 1
9 | 甲型/乙型流感病毒核酸检测试剂盒(荧光PCR法) | 50T/盒（1.用于咽拭子及外环境等样本中，甲型/乙型流感病毒核酸的定性检测。2.可适用于各种多通道校正的全自动荧光PCR检测仪。3.最低检测限：500 copies/mL,线性检测范围：2×103~1×108copies/mL。4.与其感染部位相同或感染症状相似且常见的其它病原体和人类白细胞的总核酸无交叉反应，检测精密度参考品的变异系数小于5%）。5.提供所投产品说明书。 | 盒 | 5
10 | 鼠疫耶尔森氏菌caf1/pla/chro392 基因三重实时荧光 PCR 检测试剂盒（TaqMan 探针法） | 1.适用机型：开放型平台，可适用于各种多通道校正的全自动荧光PCR检测仪。 2.适用范围：适用于定性检测从血液、咽拭子以及淋巴液中提取的鼠疫耶尔森氏菌 caf1/pla/chro392 基因。 3.检测性能：灵敏度最低500copies/mL，与其他病原菌均无交叉反应。 4.检测时间：可提供除酶以外1管预混液体系包装，每个反应孔核酸体积≤5μL，终体积≤25μL，核酸上样孔数≤1孔，同品牌多个不同试剂可使用同一扩增程序上机使用。反应理论时间≤28min，反应时长≤60min。 5.荧光PCR反应程序：a）预变性95℃，30sec；b）退火/延伸/检测荧光95℃，5sec及60℃，30 sec，循环40次。6.提供所投产品说明书。 | 盒 | 1
11 | susMDCK细胞株 | 2.0ML/支（冻存状态 susMDCK 细胞，用于流感病毒的细胞分离培养,复苏后细胞密度为1.2-1.5*10^6个/ml） | 支 | 1
12 | M-SUS培养液 | 1000ml/瓶（无血清M-SUS，用于流感病毒的细胞分离培养） | 瓶 | 4
13 | 青霉素-链霉素-两性霉素B混合溶液(100×三抗) | 100ml/瓶（每毫升包含 10000 单位青霉素（碱）、10000 µg链霉素（碱）和 25 µg 两性霉素 B，利用 0.85% 盐液形式的青霉素 G（钠盐）、硫酸链霉素和两性霉素 B 作为 Fungizone® 抗真菌剂) | 瓶 | 3
14 | 1%PBS缓冲液 | 500ml/瓶(1%灭菌的PBS缓冲液PH7.4不含氯化钙氯化镁) | 瓶 | 10
15 | 医用胶布 | 1.25*90cm(压敏交带透气PE交卷) | 盒 | 5
16 | Genolab M 测序试剂盒 V3.0（FCM-D SE075-D) （磁珠配套送） | FCM-D,SE075-D,250M Reads，适用本实验室测序平台(1.测序模式：SE75；2.测序有效通量：≥250M reads；最大下机数据量：≥18Gb；3..碱基识别质量百分比（Q30）：≥85%；4.测序准确率：≥99%。5.提供所投产品说明书。 | 盒 | 10
17 | LibPrep新型冠状病毒全基因组超快速建库试剂盒 | 24反应/盒(1.适用范围：适用于新型冠状病毒全基因组的捕获及文库构建。 2.捕获反应时间：采用预混液技术，逆转录体系1管全混，逆转录时长≤15min； 多重扩增体系除引物及水以外1管预混，反应理论时长≤3h，多重扩增时间≤3.5h。 （提供说明书证明）3.可视追踪：反转录预混液包含蓝色示踪染料，可进行逆转录 及扩增反应体系配制时的可视化示踪，避免试剂漏加。（提供说明书） 4.建库技术方法：采用新型的磁珠偶联转座酶技术，片段化≤15min，片段化后无需 清洗磁珠，可直接进行文库扩增。（提供说明书）5.index规格：index采用可刺破八联排预分装技术，无需进行试剂配置防止交叉污染，每盒可提供48种不同的index组合。（提供所投产品说明书) | 盒 | 9
18 | GM平衡文库 | 适用本实验室测序平台，20nM,10ul | 盒 | 1
19 | 含复方中和剂的0.03mo/L磷酸盐缓冲液(10ml)外带棉签 | 1.10ml*20支/盒 2.塑料管装10ml，单支独立包装 用于消毒灭菌效果评价 | 盒 | 5
20 | 月桂基硫酸盐胰蛋白胨肉汤LST营(单料) | 1.10mI*20支 2.用于多管发酵法测定大肠菌群和粪大肠菌群。 在36±1℃培养48土2小时，大肠菌群、大肠杆菌和发酵乳糖的革兰氏阴性细菌产生气体，在小倒管内有气泡;其它细菌无气泡。 | 盒 | 2
21 | 致病菌识别网腹泻症候群18重PCR检测试剂盒(样本保存液非灭 活 ) | 1、规格：24T/盒 2、功能：本试剂盒可实现单管一次同时定性检测人粪便样本、人肛肠拭子样本中的致泻性大肠杆菌（EAEC、EPEC、EHEC、ETEC、EIEC）、志贺菌、嗜水气单胞菌、霍乱弧菌、副溶血弧菌、沙门菌、艰难梭菌、河弧菌、阪崎克罗诺杆菌 类志贺邻单胞菌、胎儿弯曲菌、空肠弯曲菌、结肠弯曲菌、小肠结肠炎耶尔森菌的核酸。 3、检测原理：基于磁珠法核酸提取和TaqMan探针实时荧光PCR的闭管检测技术进行多种肠道病原体基因检测，需配套Panall8000多病原核酸分析系统。试剂盒组成成分：病毒采样管、核酸提取试剂条、PCR反应测试条 病毒采样管：一次性病毒采样管 核酸提取试剂条：前处理液，预封装试剂条，磁珠法提取。试剂条包含提取试剂组分及所需耗材（搅拌套+TIP头） PCR反应测试条：预封装试剂条，试剂条包含反应液、引物探针、质控品、石蜡油。扩增反应液及引物探针采用冻干设计，阴阳性质控品单独冻干分装。反应试剂条可以根据检测的需求合并或单独使用，检测靶标如下： PCR试剂条：致泻性大肠杆菌（EAEC、EPEC、EHEC、ETEC、EIEC）、志贺菌、嗜水气单胞菌、霍乱弧菌、副溶血弧菌、沙门菌、艰难梭菌、河弧菌、阪崎克罗诺杆菌、类志贺邻单胞菌、胎儿弯曲菌、空肠弯曲菌、结肠弯曲菌、小肠结肠炎耶尔森菌； 内参：含外源性内参 4、最低检出限：本试剂盒最低检出限为500copies/mL。 5、储存及效期：试剂盒在干燥、清洁、2~30℃温度下保存，有效期为12个月 6、防污染体系：闭管检测系统。无需担心污染风险。同时，试剂盒配有UNG-dUTP防产物污染系统，可以有效地控制PCR产物带来的污染 7、操作方式：配备全自动试剂反应程序识别系统，反应耗材预封装，样本及试剂分装自动完成，程序设置自动完成，无需人工分液操作，无需程序输入。 8、结果判度：配备全自动数据结果分析软件，自动分析结果并给出结果报告无需人工干预。9.提供所投产品说明书。 | 盒 | 5
22 | 致病菌识别网呼吸道症候群12重PCR检测试剂盒(荧光PCR法) | 1、规格：24T/盒 2、功能：本试剂盒可实现单管一次同时定性检测鼻咽拭子样本中的百日咳杆菌、化脓链球菌、流血嗜血杆菌、嗜肺军团菌、肺炎支原体、肺炎衣原体、肺炎链球菌、肺炎克雷伯菌、鹦鹉热衣原体、隐球菌、曲霉菌及肺孢子菌的核酸。 3、检测原理：基于磁珠法核酸提取和TaqMan探针实时荧光PCR的闭管检测技术进行多种肠道病原体基因检测，需配套Panall8000多病原核酸分析系统。试剂盒组成成分：病毒采样管、核酸提取试剂条、PCR反应测试条 病毒采样管：一次性病毒采样管 核酸提取试剂条：前处理液，预封装试剂条，磁珠法提取。试剂条包含提取试剂组分及所需耗材（搅拌套+TIP头） PCR反应测试条：预封装试剂条，试剂条包含反应液、引物探针、质控品、石蜡油。扩增反应液及引物探针采用冻干设计，阴阳性质控品单独冻干分装。反应试剂条可以根据检测的需求合并或单独使用，检测靶标如下： PCR试剂条：百日咳杆菌、化脓链球菌、流血嗜血杆菌、嗜肺军团菌、肺炎支原体、肺炎衣原体、肺炎链球菌、肺炎克雷伯菌、鹦鹉热衣原体、隐球菌、曲霉菌、肺孢子菌；内参：含内参 4、最低检出限：本试剂盒最低检出限为500copies/mL。 5、储存及效期：试剂盒在干燥、清洁、2~30℃温度下保存，有效期为12个月 6、防污染体系：闭管检测系统。无需担心污染风险。同时，试剂盒配有UNG-dUTP防产物污染系统，可以有效地控制PCR产物带来的污染 7、操作方式：配备全自动试剂反应程序识别系统，反应耗材预封装，样本及试剂分装自动完成，程序设置自动完成，无需人工分液操作，无需程序输入。 8、结果判度：配备全自动数据结果分析软件，自动分析结果并给出结果报告无需人工干预。9.提供所投产品说明书。 | 盒 | 5
23 | 致病菌识别网其他发热症候群14重PCR检测试剂盒(样本保存液非灭 活 ) (荧光PCR法) | 1、规格：24T/盒 2、功能：本试剂盒可实现单管一次同时定性检测鼻咽拭子、血液样本中的伤寒沙门菌、副伤寒沙门菌、脑膜炎奈瑟菌、A 族链球菌、伯氏疏螺旋体、立克次体、无形体、埃立克体、钩端螺旋体、猪链球菌、鼠疫耶尔森菌、布鲁氏菌、隐球菌、曲霉菌、肺孢子菌的核酸。 3、检测原理：基于磁珠法核酸提取和TaqMan探针实时荧光PCR的闭管检测技术进行多种肠道病原体基因检测，需配套Panall8000多病原核酸分析系统。试剂盒组成成分：病毒采样管、核酸提取试剂条、PCR反应测试条 病毒采样管：一次性病毒采样管 核酸提取试剂条：前处理液，预封装试剂条，磁珠法提取。试剂条包含提取试剂组分及所需耗材（搅拌套+TIP头） PCR反应测试条：预封装试剂条，试剂条包含反应液、引物探针、质控品、石蜡油。扩增反应液及引物探针采用冻干设计，阴阳性质控品单独冻干分装。反应试剂条可以根据检测的需求合并或单独使用，检测靶标如下： PCR试剂条：伤寒沙门菌、副伤寒沙门菌、脑膜炎奈瑟菌、A 族链球菌、伯氏疏螺旋体、立克次体、无形体、埃立克体、钩端螺旋体、猪链球菌、鼠疫耶尔森菌、布鲁氏菌、隐球菌、曲霉菌、肺孢子菌； 内参：含内参 4、最低检出限：本试剂盒最低检出限为500copies/mL。 5、储存及效期：试剂盒在干燥、清洁、2~30℃温度下保存，有效期为12个月 6、防污染体系：闭管检测系统。无需担心污染风险。同时，试剂盒配有UNG-dUTP防产物污染系统，可以有效地控制PCR产物带来的污染 7、操作方式：配备全自动试剂反应程序识别系统，反应耗材预封装，样本及试剂分装自动完成，程序设置自动完成，无需人工分液操作，无需程序输入。 8、结果判度：配备全自动数据结果分析软件，自动分析结果并给出结果报告无需人工干预。9.提供所投产品说明书。 | 盒 | 1
24 | 致病菌识别网脑膜炎症候群11重PCR检测试剂盒(样本保存液非灭 活 ) 荧光PCR法) | 1、规格：24T/盒 2、功能：本试剂盒可实现单管一次同时定性检测血液样本中的脑膜炎奈瑟菌、流感嗜血杆菌、肺炎链球菌、化脓链球菌、大肠杆菌、金黄色葡萄球菌、单增李斯特菌、无乳链球菌、猪链球菌、结核分枝杆菌、隐球菌的核酸。 3、检测原理：基于磁珠法核酸提取和TaqMan探针实时荧光PCR的闭管检测技术进行多种肠道病原体基因检测，需配套Panall8000多病原核酸分析系统。试剂盒组成成分：病毒采样管、核酸提取试剂条、PCR反应测试条 病毒采样管：一次性病毒采样管 核酸提取试剂条：前处理液，预封装试剂条，磁珠法提取。试剂条包含提取试剂组分及所需耗材（搅拌套+TIP头） PCR反应测试条：预封装试剂条，试剂条包含反应液、引物探针、质控品、石蜡油。扩增反应液及引物探针采用冻干设计，阴阳性质控品单独冻干分装。反应试剂条可以根据检测的需求合并或单独使用，检测靶标如下： PCR试剂条：脑膜炎奈瑟菌、流感嗜血杆菌、肺炎链球菌、化脓链球菌、大肠杆菌、金黄色葡萄球菌、单增李斯特菌、无乳链球菌、猪链球菌、结核分枝杆菌、隐球菌； 内参：含内参 4、最低检出限：本试剂盒最低检出限为500copies/mL。 5、储存及效期：试剂盒在干燥、清洁、2~30℃温度下保存，有效期为12个月 6、防污染体系：闭管检测系统。无需担心污染风险。同时，试剂盒配有UNG-dUTP防产物污染系统，可以有效地控制PCR产物带来的污染 7、操作方式：配备全自动试剂反应程序识别系统，反应耗材预封装，样本及试剂分装自动完成，程序设置自动完成，无需人工分液操作，无需程序输入。 8、结果判度：配备全自动数据结果分析软件，自动分析结果并给出结果报告无需人工干预。9.提供所投产品说明书。 | 盒 | 1
25 | 肺炎克雷伯分型试剂盒(普通PCR)(血清型： K1/K2/K5/K20/K54/K57) | 25反应/盒 | 盒 | 2
26 | 血琼脂平板 | 10皿/包 1、含有纸质框架，有吸水及固定的作用。 2、平板侧面有培养基的名称标识，便于查找。 3、用于一般病原菌的分离、培养和溶血性鉴别，以及菌种保存 4、成分(g/L) 蛋白胨 10.0g 氯化钠 5.0g 牛肉粉 3.0g 琼脂 15.0g 无菌脱纤维羊血 60mL/L 5、pH 7.3±0.2 25℃ 2-8℃避光保存 | 包 | 40
27 | 双抗巧克力平板(9cm)(2-8℃) | 1. 9cm*5个/包 2.用于嗜血杆菌和奈瑟菌的培养 一次性无菌塑料平皿 成分(g/L) 酪蛋白胨胰酶消化物10.0肉胃消化物5.0心胰酶消化物3.0酵母浸出粉5.0玉米淀粉1.0氯化钠5.0琼脂12.0 pH值7.3±0.2 25℃ 2-8℃保存 | 包 | 2
28 | 哥伦比亚血琼脂平板(9cm) | 1.9cm*5个/包 2.用于一般细菌，苛养菌的分离培养和细菌溶血试验，不具有微生物鉴别和药敏鉴别的作用 一次性无菌塑料平皿 9cm 成分（g/L） 特殊蛋白胨 23.0 可溶性淀粉 1.0 氯化钠 5.0 琼脂 10.0 pH值7.3±0.2 25℃ 2-8℃ 避光保存 | 包 | 10
29 | 龙胆紫血液琼脂平板9cm | 1.9cm*10个/包 2.用于鼠疫杆菌的选择性培养 一次性无菌塑料平皿 9cm 辐照灭菌 成分(g/L) 蛋白胨10.0 牛肉浸粉3.0 氯化钠5.0 龙胆紫0.01 琼脂15.0 pH值7.0-7.2 25℃ 保存温度：2-8℃ | 包 | 1
30 | 五种致泻大肠埃希氏菌核酸 多重实时荧光 PCR 检测试剂盒（TaqMan 探针法） | 50反应/盒 1.适用机型：开放型平台，可适用于各种多通道校正的全自动荧光PCR检测仪。 2.适用范围：适用于定性检测从临床样本、食品样品、菌种及其培养物中提取的肠道致病性大肠埃希氏菌（EPEC）、肠道侵袭性大肠埃希氏菌（EIEC）、产肠毒素大肠埃希氏菌（ETEC）、肠道出血性大肠埃希氏菌（EHEC）/产志贺毒素大肠埃希氏菌（STEC）、肠道集聚性大肠埃希氏菌（EAEC）的毒力基因谱及其致病型别。 3.检测性能：灵敏度最低500copies/mL，与其他病原菌均无交叉反应。4.提供所投产品说明书。 | 盒 | 2
31 | 2mL冷冻管盒 | 1.45个/箱(PP100格) 适配2mL冻存管 2.细胞冻存管盒（pp） 长度141mm 宽度141mm 含盖高度53mm 内孔尺寸13mm 耐温范围:-80℃~121℃ | 箱 | 1
32 | 棉签 | 独立包装 | 支 | 500
33 | 半固体菌种保存管 | 1.5mL* 50支/盒 2.用于常用细菌传代和保存 主要组成成分：蛋白胨、牛肉浸粉、氯化钠、磷酸氢二钠、琼脂等 产品外观：管内培养基为淡黄色透明半固体 储存条件：2℃～8℃ 有效期：12个月 | 盒 | 4
34 | 巧克力平板(9cm)(2-8℃) | 1. 9cm*5个/包 .2. 用于分离培养病原性奈瑟氏菌和嗜血杆菌属等细菌 一次性无菌塑料平皿 9cm 2-8℃保存 | 包 | 50
35 | 脱脂牛奶菌种保存液 | 1. 0.5mL*100支/盒 2.用于百日咳、白喉、脑膜炎奈瑟菌、流感嗜血杆菌、肺炎链球菌等呼吸道细菌的保存。 2~8℃避光保存 | 盒 | 1
36 | 庆大霉素血琼脂平板 | 1.90mm*10块/包 用于肺炎链球菌的培养 | 包 | 2
37 | 高盐半固体琼脂 | 1.6mL*50支/盒 2. 用于副弧的动力和VP实验 2-25℃避光保存 | 盒 | 1
38 | 产气荚膜梭菌显色培养基 | 1000 mL 1 包装瓶含有内盖 内盖和外盖设计，双重防护，保证内容物不渗漏，不吸潮； 2 包装瓶瓶盖有防盗环 瓶盖底部防盗环设计可以检验包装瓶是否开封过。 | 瓶 | 1
39 | 滤膜均质袋 | 1.25个/包 2.规格（mm）宽*长*厚：200*300*0.1；25个/包 3.材质：PA+PE，环保洁净，拉伸性和抗压性好 滤膜孔径：50目（约350微米） | 包 | 1
40 | MRS琼脂培养基 | 1.250g 2.用于乳酸菌的计数和纯培养。加入莫匹罗星锂盐和半胱氨酸盐酸盐可制成莫匹罗星锂盐和半胱氨酸盐酸盐改良MRS琼脂培养基。 配方：（g/L）蛋白胨 10.0 牛肉浸粉 10.0 酵母浸粉 5.0 葡萄糖 20.0 吐温80 1.0mL 磷酸氢二钾（7H2O） 2.0 醋酸钠（3H2O） 5.0 柠檬酸三铵 2.0 硫酸镁（7H2O） 0.1 硫酸锰（4H2O） 0.05 琼脂 15.0 附加试剂：莫匹罗星锂盐 50.0mg/L 半胱氨酸盐酸盐 500.0mg/L 3 包装瓶含有内盖 内盖和外盖设计，双重防护，保证内容物不渗漏，不吸潮； 4 包装瓶瓶盖有防盗环瓶盖底部防盗环设计可以检验包装瓶是否开封过。 | 瓶 | 1
41 | 莫匹罗星锂 | 1.5mg*5 2.每支添加于 100mL CM188 基础中，配制成莫匹罗星锂盐和半胱氨酸盐酸盐改良 MRS 培养基，用于双歧杆菌计数 2℃-8℃避光保存 3、液体形式，分安瓿瓶和西林瓶两种包装； 4、包装侧面和顶端两面均有标识，方便查找； 5、塑料透明托固定，方便从包装盒中整盒取出，试验台上摆放不到，容易固定。 6、 适用性搭配一定量的培养基基础，无需再进行抗生素浓度计算，方便操作。 | 盒 | 9
42 | 半胱氨酸盐酸盐 | 1.50mg*10 2.每支添加于 100mL CM188 基础中，配制成莫匹罗星锂盐和半胱氨酸盐酸盐改良 MRS 培养基，用于双歧杆菌计数 2℃-8℃避光保存 3、液体形式，分安瓿瓶和西林瓶两种包装； 4、包装侧面和顶端两面均有标识，方便查找； 5、塑料透明托固定，方便从包装盒中整盒取出，试验台上摆放不到，容易固定。 6、 适用性搭配一定量的培养基基础，无需再进行抗生素浓度计算，方便操作。 | 盒 | 4
43 | 亚碲酸钾卵黄增菌液 | 1.5ml*10盒 2.5ml*10支/盒 每支添加于 95mL Baird-Parker 琼脂基础中 成分：30%卵黄盐水 1%亚碲酸钾溶液 2℃-8℃避光保存 3、液体形式，分安瓿瓶和西林瓶两种包装； 4、包装侧面和顶端两面均有标识，方便查找； 5、塑料透明托固定，方便从包装盒中整盒取出，试验台上摆放不到，容易固定。 6、 适用性搭配一定量的培养基基础，无需再进行抗生素浓度计算，方便操作。 | 盒 | 5
44 | 无菌液体石蜡 | 1.5ml*10 2.10mL/支 2℃-8℃避光保存 滴加到待培养物表面，隔绝空气 用于氨基酸脱羧酶及氰化钾实验。 3、液体形式，分安瓿瓶和西林瓶两种包装； 4、包装侧面和顶端两面均有标识，方便查找； 5、塑料透明托固定，方便从包装盒中整盒取出，试验台上摆放不到，容易固定。 6、 适用性搭配一定量的培养基基础，无需再进行抗生素浓度计算，方便操作。 | 盒 | 5
45 | 0.1%蛋白胨水 | 1.225mL×10袋 2.用于样品的稀释，分割禽肉或蓄肉样品的处理 配方g/L 蛋白胨 1.0g 纯化水 1000mL 最终pH7.0±0.2 贮存于2-25℃ 避光 | 盒 | 1
46 | 弯曲菌培养检测试剂盒(双孔滤膜法)(食品样本) | 1.10T/盒 产品规格：10T/盒 2.内含：双孔板培养基（10 块／盒，内径 60mm）、促生长增菌液（4mL*10 支／盒）、弯曲菌选择性滤膜（20 片／盒）、BPW 母液（×10）（50mL*10 支／盒，需 10 倍稀释后使用） 3.储存条件及有效期：双孔板培养基、促生长增菌液 2~8℃避光保存，保质期3个月；BPW 母液(x10)2~25℃避光保存，保质期12个月。用于食品样本弯曲菌的分离培养。由蛋白胨水、促生长增菌液、特殊孔径滤膜、双孔板培养基组成。每盒做10个样本检测。 | 套 | 1
47 | 艰难梭菌显色培养基平板 | 90mm*5块/包 用于艰难梭菌分离培养 | 包 | 1
48 | 1u1蓝色接种环(10支装) | 1.10支/袋、20袋/包、30包/箱 10支/袋、20袋/包、30包/箱 长度216mm 2.材质:聚苯乙烯材质 3.用途:要用于微生物学、细胞培养和其他生物实验中接种或操作微小的生物样本 特点:①EO灭菌②无菌独立装③光滑无毛刺 | 箱 | 1
49 | 一次性涂布棒独立包装 | 1.100文/包、10包/箱 100文/包、10包/箱 2.柄长 140mm 边长 30.2mm 材质:聚苯乙烯 规格:L型 3.用途:实验室常用的微生物学耗材，主要用于细菌平板涂布实验和细胞培养推板实验等 特点:①EO灭菌②涂布均匀③方便易操作④无菌独立装⑤光滑无毛刺 | 箱 | 1
50 | 双料乳糖胆盐发酵培养基 | 1.5mL(带小倒管)20支/盒 2.一次性无菌塑料管，管盖半月弯面设计，无管盖锁扣，密封性好 用于药品中大肠菌群的测定 胨提供碳源和氮源满足细菌生长的需求；牛胆盐可抑制革兰氏阳性细菌的生长；乳糖是大肠菌群可发酵的糖类；溴甲酚紫是 pH 指示剂，酸性呈黄色，碱性呈紫色 3.配方g/L 蛋白胨 60.0g 牛胆盐 15.0g 乳糖 30.0g 溴甲酚紫 0.03g pH 7.4±0.2 | 盒 | 50
51 | 7.5%氯化钠肉汤培养基(9m.管装) | 1.9mL/支；20支 /盒 成份：蛋白胨、氯化钠、牛肉膏粉 2.一次性无菌塑料管，管盖半月弯面设计，无管盖锁扣，密封性好 | 盒 | 50
52 | 沙氏琼脂培养基(颗粒) | 1.250g/瓶；颗粒型 用于真菌检测 250g/瓶；颗粒型 2.成分（g/L）蛋白胨 10.0g 葡萄糖 40.0g 琼脂 20.0g pH值25℃ 5.6±0.2 称取本品70.0g,加热搅拌溶解于1000ml蒸馏水中, 116℃高压灭菌20分钟,冷却至50℃左右时,倾入无菌平皿 | 瓶 | 7
53 | 营养琼脂(NA) | 1.250g/瓶 2.用于菌落总数的测定 ( 该培养基不含糖 )；用于菌种的保存、传代及纯培养；也可用作血琼脂基础 配方：（g/L） 蛋白胨 10.0 牛肉粉 3.0 氯化钠 5.0 琼脂 15.0 称取33.0g于1L蒸馏水中，加热煮沸至完全溶解， 121℃高压灭菌15min，冷却至46℃左右备用 3 包装瓶含有内盖 内盖和外盖设计，双重防护，保证内容物不渗漏，不吸潮； 4 包装瓶瓶盖有防盗环 瓶盖底部防盗环设计可以检验包装瓶是否开封过。 5 包装瓶瓶身具有防滑设计 防滑设计，瓶体外侧面中间部位略有内凹，有防滑功能。 | 瓶 | 5
54 | 乳糖复发酵培养基-单料 | 1.20支(10ml/支)/盒 用于大肠菌群的乳糖发酵确证试验 2.成分（g/L） 蛋白胨 20.0 乳糖 10.0 溴甲酚紫 0.01 使用前倾斜试管缓慢转动，以充分排除集气架中气泡，然后按照标准进行接种培养 3、可单手操作； 4、试管高度≥131.8mm，口径≥16.6mm，方便安全柜中操作； 5、开启闭合时有两个档位，在培养过程中可与外界保持一定通透性，满足好氧菌培养需求； 6、泡罩包装增强了包装结构对试管的保护，提升运输过程中密封性，与泡沫托或珍珠棉托包装相比体积更小 | 盒 | 1
55 | EC肉汤-单料 | 1.20支(8ml/支)/盒 用于粪大肠菌群、大肠杆菌的测定 2.成分（g/L） 胰酪胨 20.0 3号胆盐 1.5 磷酸氢二钾 4.0 磷酸二氢钾 1.5 乳糖 5.0 氯化钠 5.0 pH值 6.9±0.1 (25℃ 3、可单手操作； 4、试管高度≥131.8mm，口径≥16.6mm，方便安全柜中操作； 5、开启闭合时有两个档位，在培养过程中可与外界保持一定通透性，满足好氧菌培养需求； 6、泡罩包装增强了包装结构对试管的保护，提升运输过程中密封性，与泡沫托或珍珠棉托包装相比体积更小 | 盒 | 1
56 | EC-MUG培养基管(10ml) | 1.10ml*20支/盒 用于多管发酵法测定生活饮用水及其水源水中的大肠埃希氏菌（GB/T 5750.12） 2.配方(g/L) 胰蛋白胨 20.0 3号胆盐1.5 乳糖5.0 磷酸氢二钾4.0 磷酸二氢钾1.5 氯化钠5.0 MUG0.05 纯化水1000mL pH 6.9±0.2 3、可单手操作； 4、试管高度≥131.8mm，口径≥16.6mm，方便安全柜中操作； 5、开启闭合时有两个档位，在培养过程中可与外界保持一定通透性，满足好氧菌培养需求； 6、泡罩包装增强了包装结构对试管的保护，提升运输过程中密封性，与泡沫托或珍珠棉托包装相比体积更小 | 盒 | 1
57 | 军团菌菌种保存液 | 1ml*50支/盒 用于军团菌的保存 | 盒 | 1
58 | 无菌取水袋 | 1.33mm大口径，含硫代硫酸钠，500mL*10个/包，100个/箱 2.容积 500mL 尺寸152mmx220mm 瓶口直径33mm 刻度线100、250、500mL 含硫代理酸钠 10个/包,10包/箱 用于水样的无菌采集，内含0.4mg硫代硫酸钠纸片 | 箱 | 1
59 | 布鲁氏菌核酸检测试剂盒 | 50T/盒 定性检测布鲁氏菌通用型 | 盒 | 4
60 | 载玻片 | 50片/盒1.玻片尺寸：≥25.4*76.2mm1. 2.玻片厚度：1-1.2mm(7101磨砂边) | 盒 | 100
61 | 沙眼衣原体核酸检测试剂盒(荧光PCR法) | 50人份/盒 定性检测，提供所投产品说明书 | 盒 | 2
62 | 淋病奈瑟球菌核酸检测试剂盒(荧光PCR法) | 50人份/盒 定性检测，提供所投产品说明书 | 盒 | 2
63 | 麻疹病毒抗体(IgM)检测试剂盒(酶联免疫法) | 48人份/盒 定性检测人血清或血浆中的麻疹病毒 IgM 抗体，提供所投产品说明书 | 盒 | 6
64 | 风疹病毒抗体(IgM)检测试剂盒(酶联免疫法) | 48人份/盒 定性检测人血清或血浆中的风疹病毒（RV）IgM抗体，提供所投产品说明书 | 盒 | 6
65 | 麻疹质控品 | (400微升/支）用于MV-IgM检测试剂的质量检定 有效期五年 | 支 | 12
66 | 风疹质控品 | (400微升/支）用于RV-IgM检测试剂的质量检定 有效期五年 | 支 | 12
67 | 猴痘病毒核酸检测试剂盒(荧光PCR法) | 1.25T/盒（用于血清、皮疹、痂皮、疱液、口咽或鼻咽分泌物等样本中猴痘病毒核酸的定性检测。2.可适用于各种多通道校正的全自动荧光PCR检测仪，3.最低检测限：500copies/mL,线性检测范围：2×103~1×108copies/mL，4.与其感染部位相同或感染症状相似且常见的其它病原体和人类白细胞的总核酸无交叉反应，检测精密度参考品的变异系数小于5%）。5.提供所投产品说明书 | 盒 | 1
68 | 猴痘病毒 Ia /Ib/II 型核酸分型检测试剂盒（荧光 PCR 法） | 1.25T/盒（用于血清、皮疹、痂皮、疱液、口咽或鼻咽分泌物等样本中，2.猴痘病毒 Ia 型、Ib 型和 II 型核酸的定性检测。3.可适用于各种多通道校正的全自动荧光PCR检测仪，4.最低检测限：500 copies/mL,线性检测范围：2×103~1×108copies/mL，5.与其感染部位相同或感染症状相似且常见的其它病原体和人类白细胞的总核酸无交叉反应，检测精密度参考品的变异系数小于5%）。5.提供所投产品说明书 | 盒 | 1
69 | 登革病毒1型和2型核酸检测试剂盒(荧光PCR法) | 1.25T/盒（用于血清等样本中登革病毒1型和2型核酸的定性检测。 2.可适用于各种多通道校正的全自动荧光PCR检测仪，3.最低检测限：500copies/mL, 线性检测范围：2×103~1×108copies/mL，4.与其感染部位相同或感染症状相似 且常见的其它病原体和人类白细胞的总核酸无交叉反应，检测精密度参考品的变 异系数小于5%）。5.提供所投产品说明书 | 盒 | 1
70 | 登革病毒3型和4型核酸检测试剂盒(荧光PCR法) | 1.25T/盒（用于血清等样本中，登革病毒3型和4型核酸的定性检测。 2.可适用于各种多通道校正的全自动荧光PCR检测仪，3.最低检测限：500copies/mL, 线性检测范围：2×103~1×108copies/mL，4.与其感染部位相同或感染症状相似 且常见的其它病原体和人类白细胞的总核酸无交叉反应，检测精密度参考品的变 异系数小于5%）。5.提供所投产品说明书 | 盒 | 1
71 | 腹泻类9种病毒核酸检测试剂盒(荧光PCR法) | 1.25T/盒（用于粪便、肛拭子等样本中，诺如病毒 GI/GI、札如病毒、星状病毒、肠道腺病毒和轮状病毒 A组、B 组、C组、H组的核酸的定性检测。2.可适用于各种多通道校正的全自动荧光PCR检测仪，3.最低检测限：500copies/mL,线性检测范围：2×103~1×108copies/mL，4.与其感染部位相同或感染症状相似且常见的其它病原体和人类白细胞的总核酸无交叉反应，检测精密度参考品的变异系数小于5%）。5.提供所投产品说明书 | 盒 | 1
72 | 人布鲁氏菌IgM/IgG抗体检测试剂盒(胶体金法) | 10T/盒 1.方法学：胶体金法 2.样本类型：全血、血清或血浆 3.加样量：全血20微升、血清或血浆10微升 4.检测物质：同时检测IgM和IgG抗体。5.提供所投产品说明书 | 盒 | 200
73 | 水碘试剂盒 | 执行标准：GB/T 5750.5-2023 规格：100T/盒 测定范围：0g/L～200ug/L | 盒 | 1
74 | 尿碘试剂盒 | 0-300ug/L ,100T/盒 | 盒 | 1
75 | 水碘质控 | 40ml*2/套 | 套 | 1
76 | 盐碘质控 | 35g*2/套 | 套 | 1
77 | 茶氟质控 | 参考值431mg/kg 30g/瓶 | 瓶 | 1
78 | 全氟化合物专用混标套装（20种混标（全氟丁酸( PFBA)，全氟戊算( PFPeA)，全氟己酸( PFHXA) 全氟庚酸( PFHpA)，全氟辛酸( PFOA)，全氟壬酸( PFNA) 全氟癸酸( PFDA)，全氟十一酸( PFUdA)，全氟十二酸( PFDOA)，全氟十三酸(PFTriA)，全氟十四烷酸(PFTrEA) 全氟丁烷磺酸(PFBS)，全氟戊烷磺酸(PFPeS)，全氟己烷磺酸(PFHXS)，全氟庚烷磺酸(PFHpS)，全氟辛烷磺酸(PFOS) 全氟壬烷磺酸(PFNS)，全氟癸烷磺酸(PFDS)，全氟十二烷磺酸Perfluorododecane sulfonate(PFDoS)， 6:2氯代多氟烷基醚磺酸盐(6:2CI-PFESA)+14种内标（全氟辛酸-13C8，全氟壬酸-13C9，全氟辛烷磺酸钠-13C8，全氟十一酸-13C7，全氟癸酸-13C6，全氟丁烷磺酸-13C3，全氟己烷磺酸-13C3，全氟丁酸-13C4，全氟戊酸-13C5，全氟己酸-13C5，全氟庚酸-13C4，全氟十二酸-13C2，全氟十三酸-13C2，全氟十四烷酸-13C2） | 内标2μg/ml，1.2ml，外标5μg/ml，1ml | 套 | 1
79 | Leosil XP杂化硅胶UPLC C18柱 | Leosil XP C18（100mm×2.1mm，1.7μm） | 根 | 1
80 | CARB固相萃取柱 | 50支/盒，250mg/3ml | 盒 | 1
81 | 乙酸铵 | 250g，色谱级 | 瓶 | 1
82 | 全氟专用PP微量样品瓶 | 0.3ml，11.6*32mm，100/PK | 盒 | 2
83 | 9mm全氟专用螺纹盖垫 | 红色纯硅胶隔垫，蓝色短螺纹开口盖 中心孔6 mm, 100/PK | 盒 | 3
84 | 再生纤维素针头式过滤器 | RC, 0.22μm, 13 mm, 100/PK | 盒 | 1
85 | 大气全氟专用SPE小柱（Anavo CARB SPE,) | 3ml,50/PK | 盒 | 3
86 | 滤膜盒（聚苯乙烯材质） | 50个/盒，适配47mm滤膜 | 盒 | 1
87 | 白色新型四氟酸碱两用滴定管 | 50mL，允差0.05ml | 根 | 1
88 | 棕色新型四氟酸碱两用滴定管 | 50mL，允差0.05ml | 根 | 1
89 | 50ml尖底离心管 | 25个/包 | 包 | 20
90 | 15mL离心管 | 25个/包 | 包 | 20
91 | 2ml棕色容量瓶 | 2mL棕色 | 个 | 5
92 | 3ml棕色容量瓶 | 3mL棕色 | 个 | 5
93 | 20ml容量瓶 | 20ml棕色 | 个 | 5
94 | 标样/水质 总氰化物 | 45.0μg/L，20mL | 支 | 1
95 | 标样/水质 挥发酚 | 22.5μg/L，20mL | 支 | 1
96 | 标样/水质 阴离子表面活性剂/十二烷基苯磺酸钠 | 42.1μg/mL，20mL | 支 | 1
97 | 标样/水质 阴离子表面活性剂/十二烷基苯磺酸钠 | 1000μg/mL，20mL | 支 | 1
98 | 羊毛三角烧瓶刷全套 | 100ml,250ml,500ml,1000ml各1支 | 套 | 1
99 | 羊毛烧杯刷全套 | 100ml,250ml,500ml,1000ml各1支 | 套 | 1
100 | 羊毛容量瓶刷全套 | 100ml,250ml,500ml,1000ml各1支 | 套 | 1
101 | 多格可拆零件透明收纳盒（标品试剂分类收纳） | 大号，15格/个，27.6*16.5*5.6cm | 个 | 20
102 | 草酸钠容量分析用标准溶液 | 1/2Na2C2O4):0.1mol/L，500ml/瓶 | 瓶 | 1
103 | 生活饮用水中溶解性总固体质控样品 | 500ml/瓶，1000mg/L | 瓶 | 8
104 | 生活饮用水中总硬度/氯化物质控样品 | 50ml/瓶，277mg/L | 瓶 | 8
105 | 化学试剂/酚酞 | 25g/瓶，标准值≥98% | 瓶 | 1
106 | 亚甲基蓝，三水 C16H18ClN3S·3H2O | 25g/瓶 | 瓶 | 1
107 | 磷酸二氢钠，一水 NaH2PO4·H2O | 500g/瓶 | 瓶 | 2
108 | 标准样品/水中锑 | 20ml/瓶，1000μg/mL | 瓶 | 1
109 | 甲醇中7种苯系物混标（BWT900680-A套标） | 2mL*5支/套 | 套 | 1
110 | 甲醇中7种苯系物混合溶液标准物质 | 1000μg/mL，2mL | 支 | 1
111 | 甲基叔丁基醚中二氯乙酸/三氯乙酸混标 | 100μg/mL，1mL | 支 | 1
112 | 甲醇中5种挥发性卤代烃混标(一溴二氯甲烷、二溴氯甲烷、三溴甲烷、三氯甲烷、四氯化碳) | 100μg/mL ，1mL | 支 | 1
113 | 甲醇中1,2-二溴丙烷 | 5000μg/mL ，1mL | 支 | 1
114 | 水机超纯化柱 | 超纯化柱UPZX-H | 套 | 1
115 | 分体式气泡吸收管 | 高硼硅材质，进气底部尖嘴内径为 1mm，尖嘴至管底距离5 mm。下端带有凸起螺纹，能够与吸收管完全密闭。 | 个 | 10
116 | 吸收瓶 | 高硼硅材质，底部采用U型结构，顶部带有凸起螺纹，能够与吸收管完全密闭。并带有5ML刻度线，便于定容。 | 个 | 10
117 | 弹簧夹 | ABS材质，耐用度不小于1000次，带有U型凹槽，能够与气泡吸收装置完全贴合。 | 个 | 5
118 | 10ML比色瓶 | φ19mm，高硼硅材质，超强透过性，带有定位装置。 | 个 | 10
119 | 气泡吸收管转运箱 | ABS材质，张开角度小于130°，带有锁定装置，可装载12组气泡吸收管。 | 个 | 1