## 建筑工程
建筑工程
序号 | 工程或费用名称 | 单位 | 数量 | 单价(元) | 合计(万元)
第一部分 建筑工程
一 | 光林扬水站
(一) | 沟道维养工程
1 | 沟道保洁清运
1.1 | 沟道保洁清运 | m3 | 300
2 | 沟道清障工程 | km | 25.55
3 | 堤顶维养
3.1 | 挡雨堰整形修复 | m3 | 500
3.2 | 雨淋坑（沟）回填
3.2.1 | 雨淋坑（沟）外运土及整形填筑(3km） | m3 | 500
3.3 | （19+205-19+920）堤顶铺砂
3.3.1 | 堤顶铺砂 | m2 | 2860
(二) | 建筑物维修
1 | 光林桥、廿股桥护栏支架更换 | t | 0.614
(三) | 附属管理房维修养护
1 | 办公区维修改造
1.1 | 二排干办公区照明线路改造 | ㎡ | 168.22
1.2 | 光林扬水站前排办公室下水井维修 | 座 | 1
二 | 第一排水所
(一) | 沟道维养工程
1 | 清障工程
1.1 | 团结渡槽前清障
1.1.1 | 沟道淤积物开挖 | m3 | 238
1.1.2 | 弃渣外运3km | m3 | 238
1.2 | 达白桥前清障
1.2.1 | 沟道淤积物开挖 | m3 | 207
1.2.2 | 弃渣外运3km | m3 | 207
1.3 | 大发公渡槽前清障
1.3.1 | 沟道淤积物开挖 | m3 | 246
1.3.2 | 弃渣外运3km | m3 | 246
1.4 | 黄济渡槽前清障
1.4.1 | 沟道淤积物开挖 | m3 | 297
建筑工程
序号 | 工程或费用名称 | 单位 | 数量 | 单价(元) | 合计(万元)
1.4.2 | 弃渣外运3km | m3 | 297
2 | 总排干沟道清障 | km | 39.14
(二) | 建筑物维修
1 | 黄济测流桥维养（1.6×45m） | 座 | 1
(三) | 附属管理房维修养护
1 | 厨房上下水改造工程
1.1 | 地面及附属设施拆除 | m3 | 7
1.2 | 土方开挖（人工） | m3 | 130
1.3 | 土方回填（人工） | m3 | 130
1.4 | 塌陷部位回填砂石料 | m3 | 3
1.5 | C15砼垫层（δ=10cm） | m3 | 1.51
1.6 | 铺地板砖（800*800） | m2 | 15
1.7 | 炉灶贴瓷砖 | m2 | 2.42
1.8 | 橱柜 | m2 | 3.5
1.9 | 吊柜 | m2 | 2
1.10 | 柜门 | 扇 | 8
1.11 | 更换厨面板 | m2 | 8
1.12 | 断桥推拉门（1×2.1m） | 扇 | 1
2 | 友爱段旧房拆除及外运 | m3 | 112
3 | 四支段会议室加暖
3.1 | 钢制暖气片（20片） | 组 | 3
三 | 第二排水所
(一) | 沟道维养工程
1 | 沟道清障工程 | km | 40.47
(二) | 建筑物维修
1 | 测流桥除锈刷漆（70m*1.5m） | 座 | 1
2 | 水位观测井（15m深,3眼）
2.1 | φ160PVC管井造孔及井管安装 | m | 45
2.2 | C25F200W6砼观测平台（1.0*1.0*0.5m） | m3 | 1.5
2.3 | 砂砾料垫层（1.0*1.0*0.5m） | m3 | 1.5
3 | 观测井淘洗费（φ160PVC井、井深15m） | 眼 | 17
(三) | 附属管理房维修养护
建筑工程
序号 | 工程或费用名称 | 单位 | 数量 | 单价(元) | 合计(万元)
1 | 黄桥段暖气电锅炉维修费 | 套 | 1
2 | 更换防盗门锁芯（黄桥段裴家桥段） | 套 | 12
3 | C25F200W6混凝土地面维修（黄桥段院内） | ㎡ | 322
4 | 更换铁艺大门（第二排水所旧管理房）3×2.2m | 扇 | 2
四 | 第三排水所
(一) | 沟道维养工程
1 | 胜利分干沟尾口清障维养
1.1 | 沟道淤积物开挖 | m3 | 321
1.2 | 弃渣外运3km | m3 | 321
2 | 五星支沟尾口进出水口清淤
2.1 | 沟道淤积物开挖 | m3 | 129
2.2 | 弃渣外运3km | m3 | 129
3 | 兴盛斗沟尾口进出水口清淤
3.1 | 沟道淤积物开挖 | m3 | 129
3.2 | 弃渣外运3km | m3 | 129
4 | 沟道清障工程 | km | 50
5 | 堤顶、边坡冲沟回填 | m3 | 787
(二) | 建筑物维修
1 | 同境湾桥护栏维修工程
1.1 | 钢管购置及安装 | m | 72
1.2 | 基座 | 个 | 22
2 | 地下井维修（更换钢管） | 眼 | 1
3 | 乌兰尾口出口八字挡土墙重建
3.1 | M10浆砌石挡土墙 | m3 | 27.9
3.2 | C30F200W6砼挡土墙 | m3 | 12.8
3.3 | 一般钢模板制作与安装 | m2 | 39
3.4 | 砼拆除及弃渣外运（3km） | m3 | 12.8
(三) | 附属管理房维修养护
1 | 皂沙站天车轨道支撑加固
1.1 | 钢结构制安与防腐处理 | t | 1.09
2 | 内墙面裂缝处理
建筑工程
序号 | 工程或费用名称 | 单位 | 数量 | 单价(元) | 合计(万元)
2.1 | 泡沫胶 | 件 | 2
2.2 | 墙面裂缝处理 | m2 | 50
(四) | 泵站工程
1 | 六站钢结构制安与防腐处理 | t | 1.4
五 | 第四排水所
(一) | 沟道维养工程
1 | 沟道清障工程 | km | 40
2 | 雨淋坑（沟）填筑及土方外运（3km） | m3 | 1100
3 | 挡雨堰整形修复 | m3 | 472
4 | 林木养护（剪枝、涂白、除杂） | km | 20
(二) | 建筑物维修
1 | 水位观测井（15m深，2眼）
1.1 | φ160PVC管井造孔 | m | 30
1.2 | C25F200W6砼观测平台（1.0*1.0*0.5m） | m3 | 1
1.3 | 砂砾料垫层（1.0*1.0*0.5m） | m3 | 1
六 | 红圪卜扬水站
(一) | 沟道维养工程
1 | 一、二站拦污栅前垃圾清理
1.1 | 长臂挖机沟道垃圾清理及外运(5km) | m3 | 246
2 | 沟道清障工程 | km | 10
3 | 雨淋坑（沟）填筑及土方外运（3km） | m3 | 978
4 | 堤顶两侧林木渠道清淤 | m3 | 718
(二) | 建筑物维修
1 | 一站后池左侧混凝土挡土墙维修、安全护栏更换
1.1 | 土方开挖（建筑物） | m3 | 16
1.2 | 土方回填（建筑物） | m3 | 16
1.3 | C30F200W6挡土墙修复(δ=30cm) | m3 | 6
1.4 | 一般钢模板制作与安装 | m2 | 40.21
1.5 | 铁艺护栏（1.2m） | m | 80
2 | 维修橡胶坝安全护栏（不锈钢） | m | 50
3 | 站区铁护栏部分加高、维修，重新喷漆
建筑工程
序号 | 工程或费用名称 | 单位 | 数量 | 单价(元) | 合计(万元)
3.1 | 站区铁栏杆加高1.2m | t | 0.55
3.2 | 站区铁栏杆喷漆（2.0m高） | m | 397
4 | 二站后池出水口两岸网围栏维修加固 | m | 1000
4.1 | 二站后池出水口两岸网围栏维修 | m | 800
4.2 | 更换二站后池出水口两岸网围栏 | m | 200
(三) | 附属管理房维修养护
1 | 站区路灯维修 | 个 | 30
2 | 二站机房顶“内蒙古河套灌区红圪卜排水站”两组汉蒙大字和“安全运行”大字描红
2.1 | 20t吊车 | 台班 | 2.5
2.2 | 字体喷涂、刷油漆 | 工日 | 6
3 | 维修移动三角护栏（焊接进站区新桥拦车） | m | 8
4 | 堤顶安全警示牌维修
4.1 | 安全警示牌更换 | 块 | 4
4.2 | 安全警示牌更换字帖 | 块 | 10
七 | 第五排水所
(一) | 沟道维养工程
1 | 沟道清障工程 | km | 10
2 | 堤背养护
2.1 | 雨淋坑（沟）填筑及土方外运（10km） | m3 | 400
(二) | 建筑物维修
1 | 限高架制作（2处，宽7.5m，高2.85m；宽6.5m，高2.85m 滑轮旋转式开启）
1.1 | C25F200W6砼基础 | m3 | 5.06
1.2 | 钢结构制安与防腐处理 | t | 0.94
2 | 警示牌、宣传牌制作（1.2m×1m高） | 块 | 12
3 | 乌毛计闸安全护栏维修、除锈、喷漆 | m | 400
(三) | 附属管理房维修养护
1 | 出口1号泵站厂区地面和清污机地基加固
1.1 | 砼地面拆除 | ㎡ | 72
1.2 | 地埋基础清理 | m3 | 200
1.3 | 工字砖地面拆除 | m3 | 21
建筑工程
序号 | 工程或费用名称 | 单位 | 数量 | 单价(元) | 合计(万元)
1.4 | 土方回填（建筑物） | m3 | 560
1.5 | C30F200W6砼排架及基础 | m3 | 20
1.6 | 预埋钢构件 | 套 | 2
1.7 | C30F200W6厂区地面砼（主厂区地面、厂房门前、附属房门前） | m2 | 280
1.8 | 工字砖铺设 | m2 | 220
1.9 | M10水泥砂浆垫层 | m3 | 22
1.10 | 一般钢模板制作与安装 | m2 | 20
八 | （94+820～100+166）段清淤工程
(一) | 沟道土方开挖及外运（4km） | m3 | 12348
九 | 泵站实训基地维修
(一) | 附属管理房维修养护
1 | 文创室维修
1.1 | 木饰面墙面 | m2 | 8.7
1.2 | 更换窗套 | m | 8
1.3 | 乳胶漆腻子维修 | m2 | 37
1.4 | 电路改造 | 项 | 1
1.5 | 更换灯具、开关面板 | 项 | 1
1.6 | 成品保护 | 项 | 1
1.7 | 门牌 | 块 | 2
2 | 创新工作室维修
2.1 | 窗户封堵 | m2 | 4.6
2.2 | 形象墙改造 | m2 | 13.5
2.3 | 石膏板封堵墙 | m2 | 21
2.4 | 垭口 | m | 5.7
2.5 | 暖气罩 | m2 | 7.6
2.6 | 石膏板吊顶 | m2 | 76.5
2.7 | 刮腻子、乳胶漆 | m2 | 191
2.8 | 电路改造 | 项 | 1
2.9 | 更换灯具、开关面板 | 项 | 1
2.10 | 美工制作
2.10.1 | 软膜灯箱 | m2 | 11.5
建筑工程
序号 | 工程或费用名称 | 单位 | 数量 | 单价(元) | 合计(万元)
2.10.2 | PVC+2.0亚克力面造型墙 | m2 | 11
2.11 | 吊顶拆除及外运 | m2 | 76
2.12 | 墙体拆除及外运 | 项 | 1
2.13 | 制作铜制门牌 | 块 | 2
2.14 | 成品保护 | m2 | 76
2.15 | 制作木托奖牌 | 块 | 8
3 | 创新工作室过道
3.1 | 吊顶拆除及外运 | m2 | 55.6
3.2 | 矿棉板吊顶 | m2 | 55.6
3.3 | 集成墙面 | m2 | 164.5
3.4 | 踢脚线 | m | 61
3.5 | 2.5寸筒灯安装 | 个 | 37
3.6 | 制作影视照片墙 | 块 | 10
4 | 其它改造
4.1 | 展厅东墙可开启式公告栏
4.1.1 | 不锈钢喷漆+PVC-UC晶面 | m2 | 5.6
4.1.2 | 铜牌制作 | 块 | 6
4.2 | 制作室外牌匾
4.2.1 | 铁质喷汽车漆工艺广告牌（2*0.6m） | 块 | 1
4.2.2 | PVC+户外不锈钢拉丝字及造型 | m2 | 0.7
4.2.3 | 弧形铁质喷汽车漆工艺广告牌（2×0.4） | 块 | 2
4.2.4 | PVC+户外不锈钢拉丝字 | 块 | 14

## 机电设备及安装工程
机电设备及安装工程
序号 | 名 称 及 规 格 | 单位 | 数量 | 单价(元) |  | 合计(万元)
|  |  |  | 设备费 | 安装费 | 设备费 | 安装费
第二部分 机电设备及安装工程
一 | 光林扬水站
(一) | 泵站工程
1 | 电气及控制系统设备
1.1 | 光林、二排干电气设备维修更新
1.1.1 | 配电箱 | 套 | 4
1.1.2 | 高压跌落 | 组 | 2
1.1.3 | 电缆ZR-YJV22-3×240+2×120 | m | 32
1.1.4 | 110kw变频器 | 台 | 1
1.2 | 泵站物料动力消耗
1.2.1 | 二排干扬水站出口拍门 | 套 | 1
1.2.2 | 立式轴流泵叶轮总成（700ZLB-125D） | 个 | 1
1.2.3 | 立式轴流泵泵轴（700ZLB-125D） | 根 | 1
1.2.4 | 喇叭口（SL800QZA-125） | 个 | 1
1.2.5 | 叶轮（SL800QZA-125） | 组 | 1
1.2.6 | 潜水轴流泵电机定子（SL800QZA-125） | 台 | 1
1.2.7 | 潜水轴流泵动力电缆 | 根 | 2
1.2.8 | 潜水轴流泵导水锥（SL600QZA-100） | 套 | 1
1.2.9 | 潜水轴流泵上端盖（SL600QZA-100） | 套 | 1
|  |  | 0 | 0 | 0 | 0 | 0
机电设备及安装工程
序号 | 名 称 及 规 格 | 单位 | 数量 | 单价(元) |  | 合计(万元)
|  |  |  | 设备费 | 安装费 | 设备费 | 安装费
1.2.10 | 潜水轴流泵下端盖（SL600QZA-100） | 套 | 1
1.2.11 | 潜水轴流泵调整螺母 | 个 | 1
1.2.12 | 潜水轴流泵信号线 | 根 | 1
1.2.13 | 潜水轴流泵密封件 | 套 | 1
1.2.14 | 二排干1、2、3、4号泵出水拍门更换胶条、方位调整 | 套 | 4
1.2.15 | 二排干1号启闭机维修 | 台 | 1
1.2.16 | 二排干自流闸电机更换 | 套 | 1
1.2.17 | m30螺栓 | 套 | 96
1.2.18 | φ15钢丝绳 | m | 40
1.2.19 | 润滑油 | 桶 | 4
二 | 第二排水所
(一) | 物料动力消耗
1 | 测流取水更换三轮车电瓶 | 辆 | 2
三 | 第三排水所
(一) | 泵站工程
1 | 水泵及配套部件
1.1 | 六站泵梁加固及1#2#水泵检修
|  |  | 0 | 0 | 0 | 0 | 0
机电设备及安装工程
序号 | 名 称 及 规 格 | 单位 | 数量 | 单价(元) |  | 合计(万元)
|  |  |  | 设备费 | 安装费 | 设备费 | 安装费
1.1.1 | 1#2#水泵检修（拆解） | 项 | 1
1.1.2 | 1#2#水泵检修（维养） | 项 | 1
1.1.3 | 1#2#水泵检修（安装） | 项 | 1
1.1.4 | 橡胶轴承（500ZLB-125） | 个 | 2
1.1.5 | 水泵轴（500ZLB-125） | 根 | 2
1.1.6 | 油箱总承 | 套 | 2
1.1.7 | 叶轮总承（500ZLB-125） | 套 | 2
1.1.8 | 轴对法兰 | 套 | 2
1.1.9 | 微机保护监控装置 | 个 | 2
1.1.10 | 六站3#4#5#泵检修 | 台 | 3
1.1.11 | 七站3#4#5#泵检修 | 台 | 3
1.1.12 | 皂沙站1#3#泵检修 | 台 | 2
1.1.13 | 七站1#2#泵拆解大修 | 台 | 2
1.1.14 | 皂沙站2#泵拆解大修 | 台 | 1
1.1.15 | 六排干扬水站清污机维护 | 座 | 1
1.1.16 | 皂沙扬水站清污机维护 | 座 | 1
1.1.17 | 七排干扬水站叶轮总承 | 套 | 2
1.1.18 | 七排干扬水站清污机维护 | 项 | 1
1.1.19 | 润滑油 | 桶 | 4
|  |  | 0 | 0 | 0 | 0 | 0
机电设备及安装工程
序号 | 名 称 及 规 格 | 单位 | 数量 | 单价(元) |  | 合计(万元)
|  |  |  | 设备费 | 安装费 | 设备费 | 安装费
1.1.20 | m30螺栓 | 套 | 51
四 | 第四排水所
(二) | 泵站工程
1 | 水泵配件更新
1.1 | 水泵导叶体轴承（500ZLB-125） | 个 | 2
1.2 | 轴承箱 | 套 | 2
1.3 | 橡胶轴套 | 套 | 4
1.4 | 叶轮 | 组 | 4
1.5 | 500ZLB-125轴流泵轴流箱 | 套 | 1
1.6 | 500ZLB-125轴流泵导叶体 | 个 | 2
1.7 | 叶片 | 组 | 3
1.8 | 橡胶轴套 | 个 | 10
五 | 红圪卜扬水站
(二) | 泵站工程
1 | 电气及控制系统设备
|  |  | 0 | 0 | 0 | 0 | 0
机电设备及安装工程
序号 | 名 称 及 规 格 | 单位 | 数量 | 单价(元) |  | 合计(万元)
|  |  |  | 设备费 | 安装费 | 设备费 | 安装费
1.1 | 高压熔断器（35kv变电站） | 组 | 2
1.2 | 2P漏电断路器（一站） | 只 | 5
1.3 | 3P漏电断路器（一站） | 只 | 5
1.6 | 滤芯（二站过滤装置） | 组 | 50
1.7 | 绿化变台、输电线路维修 | 项 | 1
1.8 | 维修
1.8.1 | 更换备用高压电缆 | 项 | 1
1.8.2 | 一站行车维修 | 项 | 1
1.8.3 | 一二站散热冷却装置维修保养 | 项 | 1
1.8.4 | 备用技术供水井到橡胶坝高压输电线路维修 | 项 | 1
1.8.5 | 二站后池水位液位计井淘洗 | 项 | 1
1.8.6 | 检修排水泵层（渗漏） | 台 | 2
1.8.7 | 排水管道维修 | 套 | 2
1.8.8 | 泵站水位计更换 | 组 | 2
六 | 第五排水所
|  |  | 0 | 0 | 0 | 0 | 0
机电设备及安装工程
序号 | 名 称 及 规 格 | 单位 | 数量 | 单价(元) |  | 合计(万元)
|  |  |  | 设备费 | 安装费 | 设备费 | 安装费
(二) | 泵站工程
1 | 电气及控制系统设备
1.1 | 高压线路维护 | m | 5000
1.2 | 380V站变断路器100A | 组 | 13
1.3 | 380V站变断路器10A | 个 | 31
1.4 | 泵站主厂房照明 | 套 | 10
1.5 | 工作间照明 | 套 | 30
1.6 | 主厂区控制开关 | 个 | 30
1.7 | 厂房控制配电箱 | 套 | 2
1.8 | 供热电线（6平方） | m | 1000
1.9 | 干粉灭火器 | 个 | 50
1.10 | 35K/3+1（检修电缆） | m | 300
1.11 | 软启动柜维修 | 项 | 1
1.12 | YJLV22-3×50+1×25 | m | 350
2 | 物料动力消耗
|  |  | 0 | 0 | 0 | 0 | 0
机电设备及安装工程
序号 | 名 称 及 规 格 | 单位 | 数量 | 单价(元) |  | 合计(万元)
|  |  |  | 设备费 | 安装费 | 设备费 | 安装费
2.5 | 电气监测万用表 | 块 | 2
2.6 | 电工检修专用工具 | 套 | 4
2.7 | 检修无刷电动扳手 | 台 | 2
2.8 | 检修无刷手电钻 | 台 | 2
2.10 | 检修电动角磨机 | 台 | 2
2.11 | 10碳钢螺栓 | 套 | 50
2.12 | 16碳钢螺栓 | 套 | 50
2.13 | 20碳钢螺栓 | 套 | 50
2.14 | 24碳钢螺栓 | 套 | 50
2.15 | 30碳钢螺栓 | 套 | 50
2.16 | 清污机电动机（秋检） | 台 | 1
七 | 信息化工程
(一) | 通讯塔检修及维护 | 座 | 7
1 | 通讯塔检测费 | 座 | 2
2 | 维护费 | 座 | 2
3 | 通讯塔检测费 | 座 | 3
4 | 维护费 | 座 | 3
5 | 通讯塔检测费 | 座 | 2
6 | 维护费 | 座 | 2
|  |  | 0 | 0 | 0 | 0 | 0

## 金属结构设备及安装工程
金属结构设备及安装工程
序号 | 名称及规格 | 单位 | 数量 | 单价(元) |  | 合计(万元)
|  |  |  | 设备费 | 安装费 | 设备费 | 安装费
第三部分 金属结构设备及安装工程
一 | 第一排水所
(一) | 附属管理房维修养护
1 | 厨房上下水改造工程
1.1 | pvc管道拆除及弃渣外运 | m | 41
1.2 | 更换自来水管PPRφ20 | m | 20.5
1.3 | 更换下水管道PVCφ90 | m | 20.5
1.4 | 水龙头更换 | 处 | 3
1.5 | 更换PPR球阀φ50 | 处 | 2
二 | 第二排水所
(一) | 测流水尺更换 | 处 | 9
三 | 红圪卜扬水站
(一) | 建筑物维修
1 | 橡胶坝节制闸启闭机维修保养 | 座 | 1
2 | 更换橡胶坝坝体泄水阀（钢制阀门DN100） | 个 | 1
(二) | 管辖范围内绿化管道、出水阀门维修
1 | 更换PE管φ75（0.6MPa） | m | 150
2 | 更换PE球阀φ75 | 个 | 130
(三) | 泵站物料动力消耗
四 | 第五排水所
(一) | 建筑物维修
1 | 限高架制作（宽7.5m，高2.85m；宽6.5m，高2.85m 滑轮旋转式开启）
1.1 | 动滑轮购置及安装 | 个 | 4
|  |  | 0 | 0 | 0 | 0 | 0