## 包1
采购清单（包1）
序号 | 项目建设内容及购置设备 | 数量 | 单位 | 规格、参数情况说明
1 | 勾臂垃圾箱 | 290 | 个 | ★1、容积：有效容积≥3m³。 ★2、箱体材质：Q235碳钢板，顶板、盖子、侧板厚度≥2.0㎜，底板≥3.0㎜。 ★3、结构：与采购单位现有勾臂车相配套，顶部两侧设投料口，箱体设出料后门，挂钩、轨道、框架坚固，底部设实心铸钢定向轮2个，万向轮2个。 4、箱体内外做防腐处理，满焊，贴反光条，根据要求贴箱体标语。
2 | 垃圾桶 | 1100 | 个 | ★1、容积：240L。 ★2、材质：全新高密度聚乙烯。 ★3、整体重量：≥13kg。 ★4、桶壁厚度≥4㎜。 5、橡胶轮：内圈聚乙烯，外圈橡胶轮，钢轴（镀锌）。符合CJ/T280-2008标准。按照采购方要求喷涂。
3 | 垃圾清运车 | 7 | 辆 | A类5个（侧挂）： ★1、燃柴油，二类载货底盘，国VI排放标准，总质量≥4495㎏，发动机功率≥85KW,箱体容积≥8m³，箱体边板≥3㎜，底板≥4mm,箱体尾门开启和关闭由液压控制，后门关闭时有密封条密封，箱体侧装挂桶液压缸提升装置，可翻转240L塑料垃圾桶。 ★2、需要供货方上牌。 3、驾驶室配有冷暖空调,具备播放音乐、倒车影视功能。车辆油液符合北方寒冷气候要求。 B类车厢可卸式垃圾车1辆（后钩）： ★1、燃柴油，二类载货底盘，国VI排放标准，总质量≥25000㎏，发动机功率≥180KW,钩臂起重能力≥20t，拉臂结构采用高强度钢（前架直角处、钩环处、后架中部旋转处、导向滚轮等），车辆尾部安装液压滚轮支撑装置。 ★2、需要供货方上牌。 3、驾驶室配有冷暖空调,具备播放音乐、倒车影视功能，与采购单位现有设备配套（后钩）。车辆油液符合北方寒冷气候要求。 C类1辆（后钩）： ★1、燃汽油，二类载货底盘，国VI排放标准，总质量≥3495㎏，发动机功率≥85KW，钩臂起重能力≥1.5t。 ★2、需要供货方上牌。 3、驾驶室配有冷暖空调,具备播放音乐，倒车影视功能。与采购单位现有3m³垃圾箱配套（后钩）。车辆油液符合北方寒冷气候要求。
4 | 道路清扫车 | 5（另加附件设备3个） | 辆 | A类1辆（湿扫车）： ★1、燃柴油，二类载货底盘，国VI排放标准，总质量≥7000㎏，发动机功率≥100KW，垃圾箱材质：Q235以上+不锈钢，扫盘4个，清扫宽度≥2.3米。 ★2、需要供货方上牌 3、驾驶室配有冷暖空调,倒车影视，具备播放音乐功能。车辆油液符合北方寒冷气候要求。 B类1辆（湿扫车）： ★1、燃柴油，二类载货底盘，国VI排放标准，总质量≥4495㎏，发动机功率≥70KW，垃圾箱材质：Q235以上+不锈钢，扫盘4个，清扫宽度≥2.0米。 ★2、需要供货方上牌 3、驾驶室配有冷暖空调,倒车影视，具备播放音乐功能。车辆油液符合北方寒冷气候要求。 C类2台（干式扫路机）： ★1、燃柴油，整备质量≥1450㎏，发动机功率≥18KW，清扫宽度≥1.8米。配备清扫、抽吸系统,气流经过过滤装置后排出，过滤装置具有除尘和实时清灰功能，配备手持抽吸软管。与240L标准垃圾桶配套，装卸便捷。 2、驾驶室采用全景玻璃结构，配有冷暖空调和多媒体设备。 D类1辆（扫雪车）： ★1、燃柴油，二类载货底盘，国VI排放标准，总质量≥4495㎏，发动机功率≥85KW；前置设备连接座按装雪滚一套，雪滚宽度≥2米；车厢配备融雪剂撒布机一套，载盐容积≥1.2m³，发动机功率≥6.0KW，撒布宽度可调节，范围1-20米，自动避障。 ★2、需要供货方上牌。 3、驾驶室配有冷暖空调,倒车影视，具备播放音乐、倒车影视功能。车辆油液符合北方寒冷气候要求。 E类1辆电动扫地车： ★1、行走电机≥2.2KW,滚刷电机≥1.0KW,清扫宽度≥2.0米，电瓶容量≥48V120AH，带驾驶室。 F类2台手扶扫雪机： ★1、汽油发动机，功率≥13.0马力,手启动+电启动，清扫宽度≥1.2米，滚刷直径≥600mm。
5 | 单桥翻斗车 | 5 | 辆 | A类3辆： ★1、燃柴油，二类载货底盘，国VI排放标准，总质量≥18000㎏，发动机功率≥140KW。箱体容积≥9.5m³，采用不低于Q235钢材制作，边板厚度≥3㎜，底板厚度≥4㎜。底部带液压油缸顶起后卸，顶部带铁质翼展顶板，可在驾驶室内控制自动开闭。 ★2、需要供货方上牌 3、驾驶室配有冷暖空调，倒车影视，具备播放音乐功能。车辆油液符合北方寒冷气候要求。 B类2辆： ★1、燃柴油，二类载货底盘，国VI排放标准，总质量≥11995㎏，发动机功率≥110KW。箱体容积≥7m³，采用不低于Q235钢材制作，边板厚度≥3㎜，底板厚度≥4㎜。底部带液压油缸顶起后卸，顶部带铁质翼展顶板，可在驾驶室内控制自动开闭。 ★2、需要供货方上牌 3、驾驶室配有冷暖空调,倒车影视，具备播放音乐功能。车辆油液符合北方寒冷气候要求。
6 | 污水疏通管道车 | 4 | 辆 | A类1辆（管道疏通车）： ★1、燃柴油，二类载货底盘，国VI排放标准，总质量：≥18000kg，发动机功率≥147KW，罐体公告容积：≥6.5m³，罐体钢板≥3㎜，高压水泵压力：≥18MPa，配置10种以上不同功能喷头，疏通管长度：≥70米，水管卷盘：液压驱动，正反转，无极调速。 ★2、需要供货方上牌 3、驾驶室配有冷暖空调,具备播放音乐、倒车影视功能。车辆油液符合北方寒冷气候要求。 B类1辆（管道疏通车）： ★1、燃柴油，二类载货底盘，国VI排放标准，总质量：≥11995kg，发动机功率≥110KW，罐体总容积：≥6.0m³，罐体钢板≥3㎜，高压水泵压力≥18MPa，配置10种以上不同功能喷头，疏通管长度：≥70米，水灌配有低位报警装置，水管卷盘：液压驱动，正反转，无极调速。 ★2、需要供货方上牌。 3、驾驶室配有冷暖空调，具备播放音乐，倒车影视功能。车辆油液符合北方寒冷气候要求。 C类1辆（疏通及吸污一体车）： ★1、燃柴油，二类载货底盘，国VI排放标准，总质量：≥11995kg，发动机功率≥110KW，罐体部分：污罐容积≥5m³，罐体钢板≥5㎜，清水罐≥3m³，罐体钢板≥3㎜，污罐和清水箱带互通功能，高压部分：高压水泵压力≥24MPa，19毫米的高压管60米，高压卷盘带高压管淋水装置。吸污部分：吸污泵采用≥7吨油循环真空泵，污罐顶部安装防溢阀，四通阀，其他配置要求：罐体液压可举升自卸，后盖带液压+机械液锁紧装置，吸污管≥8米。 ★2、需要供货方上牌 3、驾驶室配有冷暖空调,具备播放音乐、倒车影视功能。车辆油液符合北方寒冷气候要求。 D类1辆(吸污车）： ★1、燃柴油，二类载货底盘，国VI排放标准，总质量≥7200kg，罐体公告容积：≥4.0m³，发动机功率≥85KW，罐体厚度不低于5mm，材质：Q235钢板，罐体液压可举升自卸，后盖带液压+机械液锁紧装置，吸污泵采用≥7吨油循环真空泵，污罐顶部安装防溢阀。吸污管总长≥8米，采用加线管，设防驻地功能。罐体内部采用防腐处理，整车外部采用烤漆。 ★2、需要供货方上牌 3、驾驶室配有冷暖空调,具备播放音乐、倒车影像功能。车辆油液符合北方寒冷气候要求。
7 | 合计
备注 | （1）质保期：2年 （2）投标供应商在投标总报价中必须包含保险费（包括交强险）、税金（包括车辆购置税）、车辆上户费用、货物运输过程中的运杂费、装卸费等费用； （3）车辆上户需根据甲方指定的用车单位上户。 （4）投标单位在响应文件分项报价中根据采购清单进行分项报价。

## 包2
采购清单（包2）
序号 | 项目建设内容及购置设备 | 数量 | 单位 | 规格、参数情况说明
1 | 挖掘机 | 7 | 辆 | ★1、燃柴油，工程机械（非农用机械），国IV排放标准，整机工作质量≥5900㎏，额定功率≥35KW。 ★2、提供国家市场监督管理总局全国认证认可信息公共服务平台的检查报告编号查询截图。 3、驾驶室配有冷暖空调,具备播放音乐功能。车辆油液符合北方寒冷气候要求。
2 | 装载机（铲车） | 4 | 台 | ★1、燃柴油，工程机械（非农用机械），国IV排放标准，整备质量≥8500㎏，发动机功率≥90kw，额定斗容量≥1.7m³。 ★2、提供国家市场监督管理总局全国认证认可信息公共服务平台的检查报告编号查询截图。 3、驾驶室配有冷暖空调,具备播放音乐功能。车辆油液符合北方寒冷气候要求。
3 | 小装载机 | 5 | 辆 | ★1、燃柴油，工程机械（非农用机械），国IV际以上排放标准，整机工作质量≥5500㎏，发动机功率≥80kw，额定斗容量≥1.0m³。 ★2、提供国家市场监督管理总局全国认证认可信息公共服务平台的检查报告编号查询截图。 3、驾驶室配有冷暖空调，具备播放音乐功能。车辆油液符合北方寒冷气候要求。
4 | 合计
备注 | （1）质保期：2年 （2）投标供应商在投标总报价中必须包含保险费（包括交强险）、税金（包括车辆购置税）、车辆上户费用、货物运输过程中的运杂费、装卸费等费用； （3）车辆上户需根据甲方指定的用车单位上户。 （4）投标单位在响应文件分项报价中根据采购清单进行分项报价。