## 扉-1 招标工程量清单扉页
|  | 巴彦高勒镇北滩村农副产品烘干项目 |  | 工程
招标工程量清单
招 标 人： |  |  | 造 价咨询人：
| (单位盖章) |  |  |  | (单位资质专用章)
法定代表人 或其授权人： |  |  | 法定代表人 或其授权人：
| (签字或盖章) |  |  |  | (签字或盖章)
编 制 人： |  |  | 复 核 人：
| (造价人员签字盖专用章) |  |  |  | (造价工程师签字盖专用章)
编 制 时 间： | 年 月 日 |  | 复 核 时 间： |  | 年 月 日
扉—1

## 表-01 总说明
总 说 明
工程名称：巴彦高勒镇北滩村农副产品烘干项目 |  | 第 1 页 共 2 页
一、编制依据： 1、本工程编制依据《2013建设工程工程量清单计价规范》（GB 50500—2013）、《内蒙古自治区建设工程费用定额》（2017）、《内蒙古自治区市政工程预算定额》（2017）及招标文件、工程量清单； 2、委托方提供的做法说明； 3.与本工程有关的标准（包括标准图集）、规范、技术资料； 4.其他有关文件、资料。 二、有关专业技术说明 1、本工程设暂列金额，详见暂列金明细表； 2、本工程设专业工程暂估，详见专业工程暂估价表； 3、材料价格按《2025年磴口县1-6月建筑工程材料市场信息价格表》，及周边城市最新信息价，没有信息价的按市场询价记取，按内建标定总字[2019]06号文件《关于调整内蒙古自治区建设工程材料增值税平均税率的通知》的规定执行；设备管材等按材料暂估记取，详见材料（工程设备）暂估单价及调整表，最终据实结算； 4、本工程依据《内蒙古自治区住房和城乡建设厅文件》内建标[2019]113号文件《关于调整内蒙古自治区建设工程计价依据增值税税率的通知》，增值税计税方法：为一般计税方法； 5、企业自有工人培训管理费、材料检验试验费已依据2017《内蒙古自治区建设工程费用定额》计入招标控制价，投标企业报价时须将此项费用计入投标报价中。具体要求见 2017 版《内蒙古自治区建设工程费用定额》； 6、本工程依据《内蒙古自治区住房和城乡建设厅文件》内建标[2021]148号文件《内蒙古自治区住房和城乡建设厅关于调整内蒙古自治区建设工程现行预算定额人工费的通知》，人工费调增10%记取； 7、养老失业保险费率依据：内建标函【2019】468号《关于调整内蒙古自治区建设工程计价依据规费中养老保险费率的通知》规定的养老失业保险费率按10.5%执行； 8、计日工为暂定数量，最终据实结算； 9、建筑工人实名制费已按内建标（2020）71号《关于发布建筑工人实名制费用计价方法（暂行）的通知》计入招标控制价，投标企业报价时须将此项费用计入投标报价中。 三、一般说明 1、分部分项工程量清单中对工程量、工程项目的项目特征及具体做法只作重点描述，详细情况见施工图设计、技术说明及相关标准图集； 2、投标人应充分考虑施工现场周边的实际情况对施工的影响，编制施工方案，
表-01
总 说 明
工程名称：巴彦高勒镇北滩村农副产品烘干项目 |  | 第 2 页 共 2 页
并作出报价； 3、本说明未尽事项，以计价规范、工程量计算规范、计价管理办法、招标文件以及有关的法律、法规、建设行政主管部门颁发的文件为准； 4、设备价格按设备参数询价计入专业工程暂估，最终依据实际据实结算。
表-01

## 表-03 单项工程招标控制价汇总表
单项工程投标报价汇总表
工程名称：巴彦高勒镇北滩村农副产品烘干项目
序号 | 单位工程名称 | 金额（元） | 其中: (元)
|  |  | 暂估价 |  | 安全文明施工费 | 规费
合计
注：本表适用于单项工程招标控制价或投标报价的汇总。暂估价包括分部分项工程中的暂估价和专业工程工程暂估价。
表—03

## 表-04 单位工程投标报价汇总表1--清单【巴彦高勒镇北滩
单位工程投标报价汇总表
工程名称：巴彦高勒镇北滩村农副产品烘干项目 |  | 标段：巴彦高勒镇北滩村农副产品烘干项目 |  | 第 1 页 共 1 页
序号 | 汇总内容 |  | 金额(元) |  | 其中：暂估价（元）
1 | 分部分项工程
1.1 | 水泥混凝土硬化
2 | 措施项目
2.1 | 安全文明施工费
3 | 其他项目
3.1 | 其中：暂列金额
3.2 | 其中：专业工程暂估价
3.3 | 其中：计日工
3.4 | 其中：总承包服务费
4 | 规费
5 | 税金
投标报价合计=1+2+3+4+5
注：本表适用于单位工程招标控制价或投标报价的汇总，如无单位工程划分，单项工程也使用本表汇总
表—04

## 表-08 分部分项工程和单价措施项目清单与计价表【巴彦高勒
分部分项工程和单价措施项目清单与计价表
工程名称：巴彦高勒镇北滩村农副产品烘干项目 |  |  |  | 标段：巴彦高勒镇北滩村农副产品烘干项目 |  |  |  | 第 1 页 共 1 页
序号 | 项目编码 | 项目名称 | 项目特征描述 |  | 计量单位 | 工程量 | 金额（元）
[7 empty] | 综合单价 |  | 合价 | 其中
暂估价
水泥混凝土硬化
1 | 040202001001 | 路床(槽）整形 | 1.路床整形 碾压检验 2.其它详见设计图纸并符合相关规范要求 |  | m2 | 467
2 | 040202009001 | 砂砾石 | 1. 石料规格:天然级配砂砾 2. 厚度:20cm 3.其它详见设计图纸并符合相关规范要求 |  | m2 | 467
3 | 040203007001 | 水泥混凝土 | 1.道路面层混凝土强度等级:C30 2.厚度:20cm 3.养护 4.其它详见设计图纸并符合相关规范要求 |  | m2 | 467
分部小计
措施项目
4 | 011705001001 | 大型机械设备进出场及安拆 | 1.机械设备名称:履带式挖掘机 2.机械设备规格型号:企业自定 |  | 台次 | 1
5 | 011705001002 | 大型机械设备进出场及安拆 | 1.机械设备名称:压路机 2.机械设备规格型号:企业自定 |  | 台次 | 1
分部小计
本页小计
合 计
注：为计取规费等的使用，可在表中增设其中：“定额人工费”
表—08

## 表-11 总价措施项目清单与计价表【巴彦高勒镇北滩村农副产
总价措施项目清单与计价表
工程名称：巴彦高勒镇北滩村农副产品烘干项目 |  |  | 标段：巴彦高勒镇北滩村农副产品烘干项目 |  |  |  |  | 第 1 页 共 1 页
序号 | 项目编码 | 项目名称 |  | 计算基础 | 费率(%) | 金额(元) | 调整费率(%) |  | 调整后金额(元) | 备注
1 | 041109001 | 安全文明施工费
1.1 | 041109001001 | 文明施工与环境保护费 |  | 分部分项人工费+技术措施项目人工费 | 2
1.2 | 041109001002 | 临时设施费 |  | 分部分项人工费+技术措施项目人工费 | 1.28
2 | 041109004001 | 雨季施工增加费 |  | 分部分项人工费+技术措施项目人工费 | 0.5
3 | 041109007001 | 已完工程及设备保护费 |  | 分部分项人工费+技术措施项目人工费 | 0
4 | 04B001 | 工程定位复测费 |  | 分部分项人工费+技术措施项目人工费 | 0.1
5 | 041109003001 | 二次搬运费 |  | 分部分项人工费+技术措施项目人工费 | 0.1
合 计
注：1.“计算基础”中安全文明施工费可为“定额基价”、“定额人工费”或“定额人工费+定额机械费”，其他项目可为“定额人工费”或“定额人工费+定额机械费”。 2.按施工方案计算的措施费，若无“计算基础”和“费率”的数值，也可只填“金额”数值，但应在备注栏说明施工方案出处或计算方法。
表-11

## 表-12 其他项目清单与计价汇总表【巴彦高勒镇北滩村农副产
其他项目清单与计价汇总表
工程名称：巴彦高勒镇北滩村农副产品烘干项目 |  | 标段：巴彦高勒镇北滩村农副产品烘干项目 |  |  | 第 1 页 共 1 页
序号 | 项目名称 |  | 金额(元) | 结算金额(元) |  | 备注
1 | 暂列金额 |  | 7697.79 |  |  | 明细详见表-12-1
2 | 暂估价 |  | 953252
2.1 | 专业工程暂估价 |  | 953252 |  |  | 明细详见表-12-3
2.2 | 材料暂估价 |  | 一 |  |  | 明细详见表-12-2
3 | 计日工 |  |  |  |  | 明细详见表-12-4
4 | 总承包服务费 |  |  |  |  | 明细详见表-12-5
5 | 材料检验试验费 |  | 115.84
6 | 建筑工程能效测评费
7 | 工程变更及现场签证
8 | 提前竣工（赶工补偿）
9 | 无负荷联合试运转费
10 | 停窝工损失费
11 | 施工期间未完工程保护费
12 | 企业自有工人培训管理费
13 | 建筑工人实名制费 |  | 57900
14 | 安全生产计提费 |  | 923.38
合计 |  |  | 1019889.01 |  |  | —
注：材料（工程设备）暂估单价进入清单项目综合单价，此处不汇总。
表-12

## 表-12-1 暂列金额表【巴彦高勒镇北滩村农副产品烘干项目】
暂列金额明细表
工程名称：巴彦高勒镇北滩村农副产品烘干项目 |  | 标段：巴彦高勒镇北滩村农副产品烘干项目 |  |  | 第 1 页 共 1 页
序号 | 项目名称 |  | 计量单位 | 暂定金额（元） |  | 备注
1 | 暂列金额 |  | 元 | 7697.79
合 计 |  |  |  | 7697.79 |  | —
注：此表由招标人填写，如不能详列，也可只列暂列金额总额，投标人应将上述暂列金额计入投标总价中。
表—12—1

## 表-12-2 材料(工程设备)暂估价及调整表【巴彦高勒镇北
材料（工程设备）暂估单价及调整表
工程名称：巴彦高勒镇北滩村农副产品烘干项目 |  |  | 标段：巴彦高勒镇北滩村农副产品烘干项目 | [7 empty] | 第 1 页 共 1 页
序号 | 材料(工程设备)名称、规格、型号 | 计量单位 |  | 数量 |  | 暂估(元) |  | 确认(元) |  | 差额±(元) |  |  | 备注
|  |  |  | 暂估 | 确认 | 单价 | 合价 | 单价 | 合价 | 单价 |  | 合价
合计
总合计
注：此表由招标人填写“暂估单价”，并在备注栏说明暂估价的材料、工程设备拟用在哪些清单项目上，投标人应将上述材料、工程设备暂估单价计入工程量清单综合单价报价中。
表—12—2

## 表-12-3 专业工程暂估价及结算价表【巴彦高勒镇北滩村农
专业工程暂估价及结算价表
工程名称：巴彦高勒镇北滩村农副产品烘干项目 |  |  | 标段：巴彦高勒镇北滩村农副产品烘干项目 |  |  |  | 第 1 页 共 3 页
序号 | 工程名称 | 工程内容 |  | 暂估金额（元） | 结算金额(元) | 差额±(元) |  | 备注
1 | 烘干塔 | 1、顺混流烘干塔高不小于20米： （1）日处理不少于120吨，降水幅度13%—15%。 （2）塔体外形3m*11m*21m（外行尺寸接受偏离）。 （3）含3节储量，9节烘干，2节缓苏，2节冷却，排粮1节，共17节。 （4）角状盒优质镀锌板材，合理折弯角度，减小风阻，让热风更顺畅穿透粮层，带走潮湿气。 （5）塔体采用优质镀锌板材，通塔装配式结构，减少焊接点，减少板材应力，塔体稳定更高，更安全。 2、功率不小于45KW风机一台：风量38000-55000立方米/小时，风压2200-2700Pa，转速1450r/min左右，国标节能电机，高稳定性，离心风机，拥有较好的风压动力，可稳定穿透粮层。 3、功率不小于5.5KW风机一台：风量7700-15400立方米/小时，风压790-1250Pa，转速1450r/min左右，国标节能电机，高稳定性，离心风机，拥有较好的风压动力，可稳定穿透粮层 4、热风管道一套：管道送风、双层管道保温、热风温度45℃-180℃。 5、冷风管道一套： |  | 550000
注：此表“暂估金额”由招标人填写，投标人应将“暂估金额”计入投标总价中。结算时按合同约定结算金额填写。
表—12—3
专业工程暂估价及结算价表
工程名称：巴彦高勒镇北滩村农副产品烘干项目 |  |  | 标段：巴彦高勒镇北滩村农副产品烘干项目 |  |  |  | 第 2 页 共 3 页
序号 | 工程名称 | 工程内容 |  | 暂估金额（元） | 结算金额(元) | 差额±(元) |  | 备注
冷风温度-30℃-50℃。 6、功率不小于1.5KW排粮1套：变频调速，数字显示，电机、减速机符合国家标准。 二、附属设备 1、功率不小于5.5KW塔前提升机1套：机头有防爆口，机筒采用优质镀锌板制作。机筒设有观察孔，方便观察设备运行情况。高强度尼龙皮带，覆胶头轮防滑破碎，防破碎尾轮，防堵装置。畚斗28-16；4斗/米。 2、功率不小于1.8KW燃油炉1套：燃烧室为双层结构。内胆采用不锈钢钢材。外壳体采用碳钢板。外部采用高密保温层，外敷纳米彩钢板，高耐候性。燃烧机（可燃油）含储油罐
2 | 烘干塔基础 | 配套基础 |  | 140000
3 | 电气部分 | 1、配套电器控制系统1套：箱体采用静电喷塑工艺，上设防雨帽，双层可视化窗口门。PLC+触摸屏，模拟流程显示，手机APP远程自动化操作，自动控温，碾压式水分自动在线检测，全智能化控制，并配备不小于10寸平板电脑。手机也可以操作。风机采用软启动，电压电流表实时显示。温湿度报警，电机短路过载保护等报警。高低粮位报警及电脑显示，进粮联动设备预留口，仓内粮位 |  | 170000
注：此表“暂估金额”由招标人填写，投标人应将“暂估金额”计入投标总价中。结算时按合同约定结算金额填写。
表—12—3
专业工程暂估价及结算价表
工程名称：巴彦高勒镇北滩村农副产品烘干项目 |  |  | 标段：巴彦高勒镇北滩村农副产品烘干项目 |  |  |  | 第 3 页 共 3 页
序号 | 工程名称 | 工程内容 |  | 暂估金额（元） | 结算金额(元) | 差额±(元) |  | 备注
实时监控。排粮变频调速，配备碾压式水分仪，自动排粮，全自动一键操作，工艺流程事实显示。提升机排粮防堵失速保护 2、电线电缆：国标电缆 3、测温传感器2套：国标 4、料位器2套：阻旋式，给出控制系统设备内部高低料位信号，实时掌握设备内部运行情况。 5、水分仪1套：碾压式水分仪实时监测粮食水分，高精度检测。
4 | 150吨地磅 | 150吨地磅及基础：电子汽车衡scs-150吨3.3*19米（接受细微偏离） |  | 93252
合 计 |  |  |  | 953252
注：此表“暂估金额”由招标人填写，投标人应将“暂估金额”计入投标总价中。结算时按合同约定结算金额填写。
表—12—3

## 表-12-4 计日工表【巴彦高勒镇北滩村农副产品烘干项目】
计 日 工 表
工程名称：巴彦高勒镇北滩村农副产品烘干项目 |  | 标段：巴彦高勒镇北滩村农副产品烘干项目 | [5 empty] | 第 1 页 共 1 页
编号 | 项目名称 |  | 单位 | 暂定数量 | 实际数量 | 综合单价(元) | 合价(元)
[7 empty] | 暂定 |  | 实际
1 | 人工
1 | 综合工日 |  | 工日 | 1
人工小计
2 | 材料
材料小计
3 | 机械
机械小计
四、企业管理费和利润
总 计
注：此表项目名称、暂定数量由招标人填写，编制招标控制价时，单价由招标人按有关计价规定确定；投标时，单价由投标人自主报价，按暂定数量计算合价计入投标总价中。结算时，按发承包双方确认的实际数量计算合价。
表—12—4

## 表-13 规费、税金项目清单与计价表【巴彦高勒镇北滩村农副
规费、税金项目计价表
工程名称：巴彦高勒镇北滩村农副产品烘干项目 |  | 标段：巴彦高勒镇北滩村农副产品烘干项目 |  |  | 第 1 页 共 1 页
序号 | 项目名称 |  | 计算基础 | 计算基数 |  | 计算费率(%) | 金额（元）
1 | 规费 |  | 社会保险费+住房公积金+水利建设基金+环境保护税
1.1 | 社会保险费 |  | 养老失业保险+基本医疗保险+工伤保险+生育保险
(1) | 养老失业保险 |  | 分部分项人工费+组织措施项目人工费+技术措施项目人工费+分部分项人工费调整+技术措施项目人工费调整 |  |  | 10.5
(2) | 基本医疗保险 |  | 分部分项人工费+组织措施项目人工费+技术措施项目人工费+分部分项人工费调整+技术措施项目人工费调整 |  |  | 3.7
(3) | 工伤保险 |  | 分部分项人工费+组织措施项目人工费+技术措施项目人工费+分部分项人工费调整+技术措施项目人工费调整 |  |  | 0.4
(4) | 生育保险 |  | 分部分项人工费+组织措施项目人工费+技术措施项目人工费+分部分项人工费调整+技术措施项目人工费调整 |  |  | 0.3
1.2 | 住房公积金 |  | 分部分项人工费+组织措施项目人工费+技术措施项目人工费+分部分项人工费调整+技术措施项目人工费调整 |  |  | 3.7
1.3 | 水利建设基金 |  | 分部分项人工费+组织措施项目人工费+技术措施项目人工费+分部分项人工费调整+技术措施项目人工费调整 |  |  | 0.4
1.4 | 环境保护税
2 | 税金 |  | 税前工程造价 |  |  | 9
合 计
表-13

## 蒙-5 未计价主材汇总表--清单【巴彦高勒镇北滩村农副产品
未计价主材汇总表
工程名称:巴彦高勒镇北滩村农副产品烘干项目 |  |  |  |  | 第1页 共1页
序号 | 材料名称 | 规格 | 单位 | 数量 |  | 市场价 | 市场价合价

## 蒙-11 单位工程人材机价差表--清单【巴彦高勒镇北滩村农
单位工程人材机价差表
工程名称:巴彦高勒镇北滩村农副产品烘干项目 | [6 empty] | 第1页 共1页
序号 | 名称 | 规格型号 | 单位 | 数量 | 预算价 | 市场价 |  | 价差 | 价差合计
合计

## 表-23 主要材料和工程设备选用表--清单【巴彦高勒镇北滩
主要材料和工程设备选用表
工程名称：巴彦高勒镇北滩村农副产品烘干项目 | [6 empty] | 第 1 页 共 1 页
序号 | 材料设备名称 | 单位 | 市场价 | 数量 | 品牌 | 厂家 |  | 规格型号 | 备注
注：本表中所列材料设备应仅限于承包人自行采购范围内的材料设备。本表格可以按照同样的格式扩展。

## 表-24 分部分项工程量清单全费用综合单价分析表--清单【
分部分项工程量清单综合单价分析表
工程名称:巴彦高勒镇北滩村农副产品烘干项目 |  |  |  |  | 专业：第二册 道路工程 | [5 empty] | 第1页 共1页
顺序号 | 项目编号 (定额编号) | 项目名称 | 单位 | 数量 |  | 综合单价 (元) | 综合合价 (元) | 综合单价
[8 empty] | 人工费 | 材料费 | 机械费 |  | 管理费 | 利润 | 措施费 | 规费 | 税金 | 风险费
合计

## 蒙-9 措施项目清单综合单价分析表（带子目）--清单【巴彦
措施项目清单综合单价分析表
工程名称:巴彦高勒镇北滩村农副产品烘干项目 | [6 empty] | 标段：巴彦高勒镇北滩村农副产品烘干项目 |  |  |  | 第 1 页 共 1 页
序号 | 项目编码 | 项目名称 | 项目特征描述 | 计量 单位 | 工程量 | 综合单价 | [6 empty] | 综合合价
[6 empty] | 人工费 |  | 材料费 | 机械费 | 管理费和利润 |  | 合计
本页小计
合 计
注：本表适用于以综合单价形式计价的措施项目
表—11

## 表-04 单位工程投标报价汇总表1--清单【巴彦高勒镇北滩_1
单位工程投标报价汇总表
工程名称：巴彦高勒镇北滩村农副产品烘干项目--土方工程 |  | 标段：巴彦高勒镇北滩村农副产品烘干项目 |  | 第 1 页 共 1 页
序号 | 汇总内容 |  | 金额(元) |  | 其中：暂估价（元）
1 | 分部分项工程
1.1 | 土方工程
2 | 措施项目
2.1 | 安全文明施工费
3 | 其他项目
3.1 | 其中：暂列金额
3.2 | 其中：专业工程暂估价
3.3 | 其中：计日工
3.4 | 其中：总承包服务费
4 | 规费
5 | 税金
投标报价合计=1+2+3+4+5
注：本表适用于单位工程招标控制价或投标报价的汇总，如无单位工程划分，单项工程也使用本表汇总
表—04

## 表-08 分部分项工程和单价措施项目清单与计价表【巴彦高勒_1
分部分项工程和单价措施项目清单与计价表
工程名称：巴彦高勒镇北滩村农副产品烘干项目--土方工程 |  |  |  | 标段：巴彦高勒镇北滩村农副产品烘干项目 |  |  |  | 第 1 页 共 1 页
序号 | 项目编码 | 项目名称 | 项目特征描述 |  | 计量单位 | 工程量 | 金额（元）
[7 empty] | 综合单价 |  | 合价 | 其中
暂估价
土方工程
1 | 040101001001 | 挖一般土方 | 1.土壤类别:一、二类土 2.土原地挖土 3.装车 4.其它详见设计图纸并符合相关规范要求 |  | m3 | 1300
2 | 040103002001 | 余方弃置 | 1. 废弃料品种:一、二类土 2. 运距:暂定按20km考虑，最终据实结算 3. 运输:自卸汽车运土 4.一、二类土其它详见设计图纸并符合相关规范要求 |  | m3 | 1300
3 | 040103001001 | 回填方 | 1.密实度要求:夯实 2.填方材料品种:原土回填 3.其它详见设计图纸并符合相关规范要求 |  | m3 | 1300
分部小计
措施项目
本页小计
合 计
注：为计取规费等的使用，可在表中增设其中：“定额人工费”
表—08

## 表-11 总价措施项目清单与计价表【巴彦高勒镇北滩村农副产_1
总价措施项目清单与计价表
工程名称：巴彦高勒镇北滩村农副产品烘干项目--土方工程 |  |  | 标段：巴彦高勒镇北滩村农副产品烘干项目 |  |  |  |  | 第 1 页 共 1 页
序号 | 项目编码 | 项目名称 |  | 计算基础 | 费率(%) | 金额(元) | 调整费率(%) |  | 调整后金额(元) | 备注
1 | 011707001 | 安全文明施工费
1.1 | 011707001001 | 文明施工与环境保护费 |  | 分部分项人工费+技术措施项目人工费 | 1.2
1.2 | 011707001002 | 临时设施费 |  | 分部分项人工费+技术措施项目人工费 | 0.85
2 | 011707005001 | 雨季施工增加费 |  | 分部分项人工费+技术措施项目人工费 | 0.5
合 计
注：1.“计算基础”中安全文明施工费可为“定额基价”、“定额人工费”或“定额人工费+定额机械费”，其他项目可为“定额人工费”或“定额人工费+定额机械费”。 2.按施工方案计算的措施费，若无“计算基础”和“费率”的数值，也可只填“金额”数值，但应在备注栏说明施工方案出处或计算方法。
表-11

## 表-12 其他项目清单与计价汇总表【巴彦高勒镇北滩村农副产_1
其他项目清单与计价汇总表
工程名称：巴彦高勒镇北滩村农副产品烘干项目--土方工程 |  | 标段：巴彦高勒镇北滩村农副产品烘干项目 |  |  | 第 1 页 共 1 页
序号 | 项目名称 |  | 金额(元) | 结算金额(元) |  | 备注
1 | 暂列金额 |  | 8268 |  |  | 明细详见表-12-1
2 | 暂估价
2.1 | 专业工程暂估价 |  |  |  |  | 明细详见表-12-3
2.2 | 材料暂估价 |  | 一 |  |  | 明细详见表-12-2
3 | 计日工 |  |  |  |  | 明细详见表-12-4
4 | 总承包服务费 |  |  |  |  | 明细详见表-12-5
5 | 材料检验试验费
6 | 建筑工程能效测评费
7 | 工程变更及现场签证
8 | 提前竣工（赶工补偿）
9 | 无负荷联合试运转费
10 | 停窝工损失费
11 | 施工期间未完工程保护费
12 | 企业自有工人培训管理费
13 | 建筑工人实名制费
14 | 安全生产计提费 |  | 831.69
合计 |  |  | 9099.69 |  |  | —
注：材料（工程设备）暂估单价进入清单项目综合单价，此处不汇总。
表-12

## 表-12-1 暂列金额表【巴彦高勒镇北滩村农副产品烘干项目
暂列金额明细表
工程名称：巴彦高勒镇北滩村农副产品烘干项目--土方工程 |  | 标段：巴彦高勒镇北滩村农副产品烘干项目 |  |  | 第 1 页 共 1 页
序号 | 项目名称 |  | 计量单位 | 暂定金额（元） |  | 备注
1 | 暂列金额 |  | 元 | 8268
合 计 |  |  |  | 8268 |  | —
注：此表由招标人填写，如不能详列，也可只列暂列金额总额，投标人应将上述暂列金额计入投标总价中。
表—12—1

## 表-12-2 材料(工程设备)暂估价及调整表【巴彦高勒镇北_1
材料（工程设备）暂估单价及调整表
工程名称：巴彦高勒镇北滩村农副产品烘干项目--土方工程 |  |  | 标段：巴彦高勒镇北滩村农副产品烘干项目 | [7 empty] | 第 1 页 共 1 页
序号 | 材料(工程设备)名称、规格、型号 | 计量单位 |  | 数量 |  | 暂估(元) |  | 确认(元) |  | 差额±(元) |  |  | 备注
|  |  |  | 暂估 | 确认 | 单价 | 合价 | 单价 | 合价 | 单价 |  | 合价
合计
总合计
注：此表由招标人填写“暂估单价”，并在备注栏说明暂估价的材料、工程设备拟用在哪些清单项目上，投标人应将上述材料、工程设备暂估单价计入工程量清单综合单价报价中。
表—12—2

## 表-12-3 专业工程暂估价及结算价表【巴彦高勒镇北滩村农_1
专业工程暂估价及结算价表
工程名称：巴彦高勒镇北滩村农副产品烘干项目--土方工程 |  |  | 标段：巴彦高勒镇北滩村农副产品烘干项目 |  |  |  | 第 1 页 共 1 页
序号 | 工程名称 | 工程内容 |  | 暂估金额（元） | 结算金额(元) | 差额±(元) |  | 备注
合 计
注：此表“暂估金额”由招标人填写，投标人应将“暂估金额”计入投标总价中。结算时按合同约定结算金额填写。
表—12—3

## 表-12-4 计日工表【巴彦高勒镇北滩村农副产品烘干项目-
计 日 工 表
工程名称：巴彦高勒镇北滩村农副产品烘干项目--土方工程 |  | 标段：巴彦高勒镇北滩村农副产品烘干项目 | [5 empty] | 第 1 页 共 1 页
编号 | 项目名称 |  | 单位 | 暂定数量 | 实际数量 | 综合单价(元) | 合价(元)
[7 empty] | 暂定 |  | 实际
1 | 人工
1 | 综合工日 |  | 工日 | 1
人工小计
2 | 材料
材料小计
3 | 机械
机械小计
四、企业管理费和利润
总 计
注：此表项目名称、暂定数量由招标人填写，编制招标控制价时，单价由招标人按有关计价规定确定；投标时，单价由投标人自主报价，按暂定数量计算合价计入投标总价中。结算时，按发承包双方确认的实际数量计算合价。
表—12—4

## 表-13 规费、税金项目清单与计价表【巴彦高勒镇北滩村农副_1
规费、税金项目计价表
工程名称：巴彦高勒镇北滩村农副产品烘干项目--土方工程 |  | 标段：巴彦高勒镇北滩村农副产品烘干项目 |  |  | 第 1 页 共 1 页
序号 | 项目名称 |  | 计算基础 | 计算基数 |  | 计算费率(%) | 金额（元）
1 | 规费 |  | 社会保险费+住房公积金+水利建设基金+环境保护税
1.1 | 社会保险费 |  | 养老失业保险+基本医疗保险+工伤保险+生育保险
(1) | 养老失业保险 |  | 分部分项人工费+组织措施项目人工费+技术措施项目人工费+分部分项人工费调整+技术措施项目人工费调整 |  |  | 10.5
(2) | 基本医疗保险 |  | 分部分项人工费+组织措施项目人工费+技术措施项目人工费+分部分项人工费调整+技术措施项目人工费调整 |  |  | 3.7
(3) | 工伤保险 |  | 分部分项人工费+组织措施项目人工费+技术措施项目人工费+分部分项人工费调整+技术措施项目人工费调整 |  |  | 0.4
(4) | 生育保险 |  | 分部分项人工费+组织措施项目人工费+技术措施项目人工费+分部分项人工费调整+技术措施项目人工费调整 |  |  | 0.3
1.2 | 住房公积金 |  | 分部分项人工费+组织措施项目人工费+技术措施项目人工费+分部分项人工费调整+技术措施项目人工费调整 |  |  | 3.7
1.3 | 水利建设基金 |  | 分部分项人工费+组织措施项目人工费+技术措施项目人工费+分部分项人工费调整+技术措施项目人工费调整 |  |  | 0.4
1.4 | 环境保护税
2 | 税金 |  | 税前工程造价 |  |  | 9
合 计
表-13

## 蒙-5 未计价主材汇总表--清单【巴彦高勒镇北滩村农副产品_1
未计价主材汇总表
工程名称:巴彦高勒镇北滩村农副产品烘干项目--土方工程 |  |  |  |  | 第1页 共1页
序号 | 材料名称 | 规格 | 单位 | 数量 |  | 市场价 | 市场价合价

## 蒙-11 单位工程人材机价差表--清单【巴彦高勒镇北滩村农_1
单位工程人材机价差表
工程名称:巴彦高勒镇北滩村农副产品烘干项目--土方工程 | [6 empty] | 第1页 共1页
序号 | 名称 | 规格型号 | 单位 | 数量 | 预算价 | 市场价 |  | 价差 | 价差合计
合计

## 表-23 主要材料和工程设备选用表--清单【巴彦高勒镇北滩_1
主要材料和工程设备选用表
工程名称：巴彦高勒镇北滩村农副产品烘干项目--土方工程 | [6 empty] | 第 1 页 共 1 页
序号 | 材料设备名称 | 单位 | 市场价 | 数量 | 品牌 | 厂家 |  | 规格型号 | 备注
注：本表中所列材料设备应仅限于承包人自行采购范围内的材料设备。本表格可以按照同样的格式扩展。

## 表-24 分部分项工程量清单全费用综合单价分析表--清单【_1
分部分项工程量清单综合单价分析表
工程名称:巴彦高勒镇北滩村农副产品烘干项目--土方工程 |  |  |  |  | 专业：建筑装饰工程 | [5 empty] | 第1页 共1页
顺序号 | 项目编号 (定额编号) | 项目名称 | 单位 | 数量 |  | 综合单价 (元) | 综合合价 (元) | 综合单价
[8 empty] | 人工费 | 材料费 | 机械费 |  | 管理费 | 利润 | 措施费 | 规费 | 税金 | 风险费
合计

## 蒙-9 措施项目清单综合单价分析表（带子目）--清单【巴彦_1
措施项目清单综合单价分析表
工程名称:巴彦高勒镇北滩村农副产品烘干项目--土方工程 | [6 empty] | 标段：巴彦高勒镇北滩村农副产品烘干项目 |  |  |  | 第 1 页 共 1 页
序号 | 项目编码 | 项目名称 | 项目特征描述 | 计量 单位 | 工程量 | 综合单价 | [6 empty] | 综合合价
[6 empty] | 人工费 |  | 材料费 | 机械费 | 管理费和利润 |  | 合计
本页小计
合 计
注：本表适用于以综合单价形式计价的措施项目
表—11