## 建筑工程
工程量清单
序号 | 工程或费用名称 | 单位 | 数量 | 单价（元） | 合价（元）
第一部分 建筑工程
一 | 生产间改造（1000㎡） | 座 | 1
| 轻型龙骨隔墙（含龙骨、隔板、膨胀螺丝等） | m2 | 256
二 | 原料间改造（500㎡） | 座 | 1
| 土方开挖（建筑物） | m3 | 85
| 土方回填（建筑物） | m3 | 59
| C25F200、W6砼基础（商砼） | m3 | 25.9
| C30F200、W6钢筋砼基础（商砼） | m3 | 1.4
| 钢模板制作及安装 | m2 | 48
| 钢筋制安 | t | 0.1
| M10浆砌石隔墙 | m3 | 43.2
| 砖墙（双面混水240） | m3 | 16.13
| 砖墙（双面混水370） | m3 | 15.91
| 水泥砂浆抹面（30mm） | m2 | 134.4
| 100mm厚聚氨酯PU夹芯屋面板（保温）浅灰外0.6mm，内0.6mm | m2 | 210
| 砼路面拆除及弃渣（1km） | m3 | 2.1
| 卷帘门购置及安装（4m×5m） | 套 | 1
| 金属卷帘电动装置购置及安装 | 套 | 1
三 | 成品间新建（1000㎡） | 座 | 1
| 土方开挖（建筑物） | m3 | 485
| 土方回填（建筑物） | m3 | 349
| 弃土整形（20m） | m3 | 74
| 砂砾料垫层 | m3 | 164
| C15砼垫层（商砼） | m3 | 9
| C25F200、W6砼基础（商砼） | m3 | 67
| C25F200、W6钢筋砼基础（商砼） | m3 | 53.04
| C30F200、W6砼基础（商砼） | m3 | 36
| C30F200W6砼地面（20cm厚）（商砼） | m2 | 1000
| 钢模板制作及安装 | m2 | 280
| 钢筋制安 | t | 6.3
| 砖砌体基础 | m3 | 37.5
| 水泥砂浆抹面（30mm） | m2 | 312
| 100mm厚聚氨酯PU夹芯屋面板（保温）浅灰外0.6mm，内0.6mm | m2 | 1000
| 100mm厚聚氨酯PU夹芯墙面板（保温）浅灰外0.6mm，内0.6mm | m2 | 776
| 塑钢窗购置及安装（1m×1.2m平开，24扇） | m2 | 28.8
| 卷帘门购置及安装（4m×4.5m） | 套 | 3
| 金属卷帘电动装置购置及安装 | 套 | 3
四 | 蓄水池（50m3）
| 土方开挖（建筑物） | m3 | 140
| 土方回填（建筑物） | m3 | 85
| C15砼垫层（商砼） | m3 | 13.6
| C25F200、W6钢筋砼墙（商砼） | m3 | 34
| 钢模板制作及安装 | m2 | 246
| 钢筋制安 | t | 4.1
| 警示牌购置及安装（1.5mm厚铝板60*90cm+2m立柱） | 块 | 1
五 | 电气部分
(一) | 输水管线
| 土方开挖(缆沟) | m3 | 300
| 土方回填(缆沟) | m3 | 286
| PE管φ110（含接头、管堵等附件） | m | 50
| PE管φ70（含接头、管堵等附件） | m | 70
(二) | 直埋电缆
| 土方开挖(缆沟) | m3 | 412
| 土方回填(缆沟) | m3 | 330
| 风积沙回填 | m3 | 73
| 电缆沟砌砖 | 块 | 8000
六 | 消防工程
| 土方开挖（建筑物） | m3 | 370
| 土方回填（建筑物） | m3 | 352
| 消防泵房（砖结构，含电） | m2 | 4
| PE管φ110（含接头、管堵等附件） | m | 150
小计
0

## 机电设备及安装工程
工程量清单
序号 | 名 称 及 规 格 | 单位 | 数量 | 单价（元） | 合价（元）
第二部分 机电设备及安装工程
一 | 生产间
(一) | 配电部分
| 防爆灯100W | 只 | 18
| 二极开关 | 只 | 1
| 单极开关 | 只 | 1
| 配电箱（800×600×250） | 台 | 2
| 电缆YJV-4×25+1×16mm | m | 10
| 电线BV-3×2.5mm | m | 136
| 电线BV-4×16mm | m | 50
| JDG50电力套管 | m | 10
| JDG40电力套管 | m | 50
| JDG20电力套管 | m | 136
| 通风风机22KW | 套 | 1
(二) | 生产设备
1 | 原料接收与初清工段 | 项 | 1
2 | 粉碎工段 | 项 | 1
3 | 配料、混合工段 | 项 | 1
4 | 制粒工段 | 项 | 1
5 | 成品打包工段 | 项 | 1
6 | 辅助工段 | 项 | 1
7 | 低压配电箱 | 套 | 1
8 | 315KVA变压器及200m输电线路（企业投资） | 套 | 2
二 | 原料间
(一) | 配电部分
| 防爆灯100W | 只 | 12
| 三极开关 | 只 | 1
| 电线BV-3×2.5mm | m | 105
| JDG20电力套管 | m | 105
三 | 成品间
(一) | 配电部分
| 防爆灯100W | 只 | 18
| 三极开关 | 只 | 1
| 电线BV-3×2.5mm | m | 118
| JDG20电力套管 | m | 118
四 | 直埋电缆
| CPVC电力套管（63×5mm） | m | 300
| 电缆YJV-5×10mm | m | 300
五 | 输水管线
| 井用潜水泵175QJ50-48(含附件) | 套 | 1
| 污水污物潜水泵50QW25-20-4(含附件) | 套 | 1
| 15KW变频启动柜（含电缆及附件） | 套 | 1
| 水位控制器（含电缆及附件） | 套 | 1
六 | 消防设施
| 消防柜体1.6*1.2*0.4m(内含灭火器、消火栓、消防服、防毒面罩、水带等） | 套 | 3
| 消防泵（含控制柜及其他附件） | 套 | 1
小计 |  |  | 0
0

## 金属结构设备及安装工程
工程量清单
序号 | 名称及规格 | 单位 | 数量 | 单价（元） | 合价（元）
第三部分 金属结构设备及安装工程
一 | 原料间改造（500㎡） | 座 | 1
| 钢屋架、屋面、山墙面等制作安装 （含防腐、Q235B镀锌） | t | 3.52
二 | 成品间新建（1000㎡） | 座 | 1
| 钢屋架、屋面、山墙面等制作安装 （含防腐、Q235B镀锌） | t | 50.6
三 | 蓄水池（50m3）
| 钢结构制安及防腐处理（含防腐、Q235B镀锌） | t | 0.634
小计 |  |  | 0
0

## 施工临时工程
工程量清单
序号 | 工程或费用名称 | 单位 | 数量 | 单价（元） | 合价（元）
第五部分 施工临时工程
一 | 施工房屋建筑工程
1 | 办公、生活及文化福利建筑 | 项 | 0.013
二 | 安全生产措施费
1 | 安全生产措施费 | 项 | 0.025
三 | 其他施工临时工程
1 | 其他施工临时措施 | 项 | 0.005
小计
合计（元）（第一部分至第五部分）