## 建筑工程量
建筑工程量清单
序号 | 工程或费用名称 | 单位 | 数量 | 单价（元） | 合计（元）
第一部分 建筑工程
一 | 德岭山水库
(一) | 视频站 | 站点 | 1.00
1 | 视频站基础
| 土方开挖 | m³ | 0.99
| 土方回填 | m³ | 0.84
| C30钢筋砼基础（ 0.6m*0.6m*0.8m） | m³ | 0.30
| 钢筋制作安装 | t | 0.02
| 模版制作安装 | m² | 2.02
2 | 地埋箱放置
| 土方开挖 | m³ | 0.32
| 土方回填 | m³ | 0.27
(二) | 渗压站 | 站点 | 9.00
1 | 场地平整 | 处 | 9.00
2 | 线槽 | m | 720.00
| 土方开挖 | m³ | 111.24
| 土方回填 | m³ | 94.55
3 | 土石坝钻孔（含测压管） | m | 140.00
4 | 孔口保护 | 个 | 9.00
| C30砼孔口保护 | m³ | 0.25
| C30坝顶砼监测站 | m³ | 0.19
| 模板制作安装 | m² | 6.64
5 | 防护围网（定制网格不锈钢金属围 栏加角铁 2*1.5*1.5） | m | 21.00
(三) | 渗流站 | 站点 | 1.00
1 | 线槽 | m | 120.00
| 土方开挖 | m³ | 18.54
| 土方回填 | m³ | 15.76
2 | 量水堰槽
| 土方开挖 | m³ | 2.37
| 土方回填 | m³ | 2.01
| C30砼量水堰 | m³ | 0.56
| 模版制作安装 | m² | 6.64
(四) | 位移站 | 站点 | 4.00
1 | 位移站基础
| 土方开挖 | m³ | 1.73
| 土方回填 | m³ | 1.47
| C30钢筋砼基础（ 0.6m*0.6m*0.6m） | m³ | 0.89
| 模板制作安装 | m² | 5.54
| 钢筋制作安装 | t | 0.07
| 防护围网（定制网格不锈钢金属围 栏加角铁 2*1.5*1.5） | m | 28.00
二 | 韩乌拉水库
(一) | 视频站 | 站点 | 1.00
1 | 视频站基础
| 土方开挖 | m³ | 0.99
| 土方回填 | m³ | 0.84
| C30砼基础（0.6m*0.6m*0.6m） | m³ | 0.30
| 模板制作安装 | m² | 2.02
2 | 地埋箱安装
| 土方开挖 | m³ | 0.32
| 土方回填 | m³ | 0.27
(二) | 渗压站 | 站点 | 9.00
1 | 场地平整 | 处 | 9.00
2 | 线槽 | m | 720.00
| 土方开挖 | m³ | 111.24
| 土方回填 | m³ | 94.55
3 | 土石坝钻孔（含测压管） | m | 160.00
4 | 孔口保护 | 个 | 9.00
| C30砼孔口保护 | m³ | 0.25
| C30坝顶砼监测站 | m³ | 0.19
| 模板制作安装 | m² | 6.64
5 | 防护围网（定制网格不锈钢金属围 栏加角铁 2*1.5*1.5） | m | 21.00
(三) | 渗流站 | 站点 | 1.00
1 | 线槽 | m | 180.00
| 土方开挖 | m³ | 27.81
| 土方回填 | m³ | 23.64
2 | 量水堰槽
| 土方开挖 | m³ | 2.37
| 土方回填 | m³ | 2.01
| C30砼量水堰 | m³ | 0.56
| 模版制作安装 | m² | 6.64
(四) | 位移站 | 站点 | 4.00
1 | 位移站基础
| 土方开挖 | m³ | 1.73
| 土方回填 | m³ | 1.47
| C30钢筋砼基础（ 0.6m*0.6m*0.6m） | m³ | 0.89
| 模板制作安装 | m² | 5.44
| 钢筋制作安装 | t | 0.07
| 防护围网（定制网格不锈钢金属围 栏加角铁 2*1.5*1.5） | m | 28.00
三 | 狼山水库
(一) | 视频站 | 站点 | 1.00
1 | 视频站基础
| 土方开挖 | m³ | 0.99
| 土方回填 | m³ | 0.84
| C30砼基础（0.6m*0.6m*0.6m） | m³ | 0.30
| 模板制作安装 | m² | 2.02
2 | 地埋箱放置
| 土方开挖 | m³ | 0.32
| 土方回填 | m³ | 0.27
(二) | 位移站 | 站点 | 4.00
1 | 位移站基础
| 土方开挖 | m³ | 1.73
| 土方回填 | m³ | 1.47
| C30钢筋砼基础（ 0.6m*0.6m*0.6m） | m³ | 0.89
| 模板制作安装 | m² | 5.54
| 钢筋制作安装 | t | 0.07
| 防护围网（定制网格不锈钢金属围 栏加角铁 2*1.5*1.5） | m | 28.00
(三) | 变形站 | 站点 | 6.00
| 传感器打孔数 | 个 | 60.00

## 机电设备及安装工程量
机电设备及安装工程量清单
序号 | 名称及规格 | 技术参数及设备型号 | 单位 | 数量 | 单价（元） |  | 合计（元）
[5 empty] | 设备费 | 安装费 | 设备费 | 安装费
第二部分 机电设备及安 装工程
一 | 德岭山水库
（一） | 视频监控
1 | 室外一体化摄像机（球机 ） | 1.具有200W以上像素 CMOS传感器,分辨率不小于1920x1080 | 套 | 1
2 | 摄像机电源 | DC12V20a | 个 | 1
3 | 配电机箱（含户外机箱、 电源防雷器、信号防雷器 等） | 600*400*300mm，不锈钢材质；含户外机箱、电源防雷器、信号防雷器等 | 套 | 1
4 | 视频存储主机 | "1.可接驳符合 ONVIF、GB/T28181标准及众多主流厂商的网络摄像机； 2.支持 H.265 高效视频编码码流，支持 Smart265、H.265、H.264 IP 设备混合接入； 3.支持 HDMI 与 VGA 同源输出，支持 HDMI 接口和 VGA 接口高清 1080p 显示输出； 4.支持智能搜索、回放及备份功能，有效提高录像检索与回放效率； 5.支持即时回放功能，在预览画面下对指定通道的当前录像进行回放，并且不影响其他通道预览； 6.支持 SATA 接口； 7.支持 GB28181 平台接入。" | 台 | 1
5 | 视频监控专用硬盘 | 监控级硬盘，容量≥4T | 块 | 1
6 | 太阳能电源板200W | 单晶硅太阳能板200W；最大工作电压17V，开路电压21V | 块 | 1
7 | 蓄电池200AH | 铅酸免维护可充电蓄电池200AH | 块 | 1
8 | 充电控制器 | 太阳能板配套，≥10A | 个 | 1
9 | 避雷针及接地系统 | 1.额定信号工作电压：12V； | 套 | 1
10 | 信号传输路由器 |  | 台 | 1
11 | 辅助材料 | 膨胀螺丝、胶带、胶水、辅料等 | 批 | 1
12 | 通讯卡（1年） | 全网通 | 张 | 1
（二） | 渗压监测
1 | 渗压计 | 1.测量范围：0MPa～3MPa | 支 | 9
2 | 测压管 | 测压管（φ50mm） | 米 | 200
3 | 管口保护 | 基座规格长≥300mm，并安装管口保护 | 处 | 9
4 | 数据采集单元 | 1.接入传感器类型：振弦式传感器/ 各类RS485输出的传感器/热敏电阻传感器 | 台 | 3
5 | 配电机箱（含户外机箱、 电源防雷器、信号防雷器 等） | 600*400*300mm，不锈钢材质；含户外机箱、电源防雷器、信号防雷器等 | 套 | 3
6 | 避雷针及接地系统 | 1.额定信号工作电压：12V； | 套 | 3
7 | 水工观测电缆 | 1.芯数：4 | 米 | 500
8 | 线缆护管 | 4 芯屏蔽 , 防雷及通气 | 米 | 500
9 | 太阳能电源板200W |  | 块 | 3
10 | 蓄电池200AH |  | 块 | 3
11 | 充电控制器 |  | 个 | 3
12 | 太阳能板安装支架 |  | 套 | 3
10 | 辅助材料 | 膨胀螺丝、胶带、胶水、辅料等 | 项 | 3
11 | 通讯卡（3年） | 全网通 | 张 | 3
（三） | 渗流量监测
1 | 量水堰计 | 1.测量范围：0～500mm | 台 | 1
2 | 量水堰板 | 定制钢板 | 台 | 1
3 | 信号线缆 | 4 芯屏蔽 , 防雷及通气 | 米 | 170
（四） | 表面位移
1 | 一体式GNSS终端机 | "GNSS模块、5G全网通模块（兼容4G），北斗天线、天线保护罩一体化集成； 高精度静态测量精度： 水平≤2.5mm±1ppm； 垂直≤5mm±1ppm。 输出信号：5G/4G/RS485 ; 通讯网络：5G/4G 全网通通信模块，支持移动、联通、电信全网全频 工作模式：星频四星七频：BDS B1/B2，GPS L1/L2，GLONASS G1/G2、SBAS:L1； 接口：具有1组RS232和RS485接口，可通过端口设置主机参数 内置传感器：内置1组MEMS倾角传感器和1组温湿度传感器 数据记录：内存32GB，可支持拓展512GB，可记录不小于12个月的原始观测数据（采样频率为5秒/次），存储空间不足时，自动覆盖旧文件。 功耗≤1.8W； 相位中心误差：优于±2m 工作温度：-40℃至~85℃； 工作湿度：0%RH～99%RH，无凝结 防护等级：IP68 ； 通过高低温GB/T2423.1-2008/GB/T2423.2-2008检测" | 台 | 4
2 | 专用连接线（电源、数据 、DB9） | GNSS专用线缆 | 个 | 4
3 | 配电机箱（含户外机箱、 电源防雷器、信号防雷器 等） | 600*400*300mm，不锈钢材质；含户外机箱、电源防雷器、信号防雷器等 | 台 | 4
4 | 避雷针及接地系统 | 1.额定信号工作电压：12V； | 套 | 4
5 | 分离式钢立柱 | 定制钢管，定制钢管，规格需考虑当地气候环境影响。 | 个 | 4
6 | 太阳能电源板200W |  | 块 | 4
7 | 蓄电池200AH |  | 块 | 4
8 | 充电控制器 |  | 个 | 4
9 | 太阳能板安装支架 |  | 套 | 4
10 | 通讯卡（3年） | 全网通 | 张 | 4
11 | 辅助材料 | 膨胀螺丝、胶带、胶水、辅料等 | 项 | 4
12 | 位移数据解算 |  | 项 | 4
二 | 韩乌拉水库
（一） | 视频监控
1 | 室外一体化摄像机（球机 ） | 1.具有200W以上像素 CMOS传感器,分辨率不小于1920x1080 | 套 | 1
2 | 摄像机电源 | DC12V20a | 个 | 1
3 | 配电机箱（含户外机箱、 电源防雷器、信号防雷器 等） | 600*400*300mm，不锈钢材质；含户外机箱、电源防雷器、信号防雷器等 | 套 | 1
4 | 视频存储主机 | "1.可接驳符合 ONVIF、GB/T28181标准及众多主流厂商的网络摄像机； 2.支持 H.265 高效视频编码码流，支持 Smart265、H.265、H.264 IP 设备混合接入； 3.支持 HDMI 与 VGA 同源输出，支持 HDMI 接口和 VGA 接口高清 1080p 显示输出； 4.支持智能搜索、回放及备份功能，有效提高录像检索与回放效率； 5.支持即时回放功能，在预览画面下对指定通道的当前录像进行回放，并且不影响其他通道预览； 6.支持 SATA 接口； 7.支持 GB28181 平台接入。" | 台 | 1
5 | 视频监控专用硬盘 | 监控级硬盘，容量≥4T | 块 | 1
6 | 太阳能电源板200W | 单晶硅太阳能板200W；最大工作电压17V，开路电压21V | 块 | 1
7 | 蓄电池200AH | 铅酸免维护可充电蓄电池200AH | 块 | 1
8 | 充电控制器 | 太阳能板配套，≥10A | 个 | 1
9 | 视频监控专用立杆 | 钢管为直径不小于140mm、壁厚不小于5mm，高度不小于3米。 | 套 | 1
10 | 避雷针及接地系统 | 1.额定信号工作电压：12V； | 套 | 1
11 | 信号传输路由器 |  | 台 | 1
12 | 辅助材料 | 膨胀螺丝、胶带、胶水、辅料等 | 批 | 1
13 | 通讯卡（1年） | 全网通 | 张 | 1
（二） | 渗压监测
1 | 渗压计 | 1.测量范围：0MPa～3MPa | 支 | 9
2 | 测压管 | 测压管（φ50mm） | 米 | 180
3 | 管口保护 | 基座规格长≥300mm，并安装管口保护 | 处 | 9
4 | 数据采集单元 | 1.接入传感器类型：振弦式传感器/ 各类RS485输出的传感器/热敏电阻传感器 | 台 | 3
5 | 配电机箱（含户外机箱、 电源防雷器、信号防雷器 等） | 600*400*300mm，不锈钢材质；含户外机箱、电源防雷器、信号防雷器等 | 套 | 3
6 | 避雷针及接地系统 | 1.额定信号工作电压：12V； | 套 | 3
7 | 水工观测电缆 | 1.芯数：4 | 米 | 500
8 | 线缆护管 | 4 芯屏蔽 , 防雷及通气 | 米 | 500
9 | 太阳能电源板200W |  | 块 | 3
10 | 蓄电池200AH |  | 块 | 3
11 | 充电控制器 |  | 个 | 3
12 | 太阳能板安装支架 |  | 套 | 3
13 | 辅助材料 | 膨胀螺丝、胶带、胶水、辅料等 | 项 | 3
14 | 通讯卡（3年） | 全网通 | 张 | 3
（三） | 渗流量监测
1 | 量水堰计 | 1.测量范围：0～500mm | 台 | 1
2 | 量水堰板 | 定制钢板 | 台 | 1
3 | 信号线缆 | 4 芯屏蔽 , 防雷及通气 | 米 | 180
（四） | 表面位移
1 | 一体式GNSS终端机 | "GNSS模块、5G全网通模块（兼容4G），北斗天线、天线保护罩一体化集成； 高精度静态测量精度： 水平≤2.5mm±1ppm； 垂直≤5mm±1ppm。 输出信号：5G/4G/RS485 ; 通讯网络：5G/4G 全网通通信模块，支持移动、联通、电信全网全频 工作模式：星频四星七频：BDS B1/B2，GPS L1/L2，GLONASS G1/G2、SBAS:L1； 接口：具有1组RS232和RS485接口，可通过端口设置主机参数 内置传感器：内置1组MEMS倾角传感器和1组温湿度传感器 数据记录：内存32GB，可支持拓展512GB，可记录不小于12个月的原始观测数据（采样频率为5秒/次），存储空间不足时，自动覆盖旧文件。 功耗≤1.8W； 相位中心误差：优于±2m 工作温度：-40℃至~85℃； 工作湿度：0%RH～99%RH，无凝结 防护等级：IP68 ； 通过高低温GB/T2423.1-2008/GB/T2423.2-2008检测" | 台 | 4
2 | 专用连接线（电源、数据 、DB9） | GNSS专用线缆 | 个 | 4
3 | 配电机箱（含户外机箱、 电源防雷器、信号防雷器 等） | 600*400*300mm，不锈钢材质；含户外机箱、电源防雷器、信号防雷器等 | 台 | 4
4 | 避雷针及接地系统 | 1.额定信号工作电压：12V； | 套 | 4
5 | 分离式钢立柱 | 定制钢管，定制钢管，规格需考虑当地气候环境影响。 | 个 | 4
6 | 太阳能电源板200W |  | 块 | 4
7 | 蓄电池200AH |  | 块 | 4
8 | 充电控制器 |  | 个 | 4
9 | 太阳能板安装支架 |  | 套 | 4
10 | 通讯卡（3年） | 全网通 | 张 | 4
11 | 辅助材料 | 膨胀螺丝、胶带、胶水、辅料等 | 项 | 4
12 | 位移数据解算 | 指通过分析和处理各种传感器数据，如IMU和GNSS数据，来计算物体的位移 | 项 | 4
三 | 狼山水库
（一） | 视频监控
1 | 室外一体化摄像机（球机 ） | 1.具有200W以上像素 CMOS传感器,分辨率不小于1920x1080 | 套 | 1
2 | 摄像机电源 | DC12V20a | 个 | 1
3 | 配电机箱（含户外机箱、 电源防雷器、信号防雷器 等） | 600*400*300mm，不锈钢材质；含户外机箱、电源防雷器、信号防雷器等 | 套 | 1
4 | 视频存储主机 | "1.可接驳符合 ONVIF、GB/T28181标准及众多主流厂商的网络摄像机； 2.支持 H.265 高效视频编码码流，支持 Smart265、H.265、H.264 IP 设备混合接入； 3.支持 HDMI 与 VGA 同源输出，支持 HDMI 接口和 VGA 接口高清 1080p 显示输出； 4.支持智能搜索、回放及备份功能，有效提高录像检索与回放效率； 5.支持即时回放功能，在预览画面下对指定通道的当前录像进行回放，并且不影响其他通道预览； 6.支持 SATA 接口； 7.支持 GB28181 平台接入。" | 台 | 1
5 | 视频监控专用硬盘 | 监控级硬盘，容量≥4T | 块 | 1
6 | 太阳能电源板200W | 单晶硅太阳能板200W；最大工作电压17V，开路电压21V | 块 | 1
7 | 蓄电池200AH | 铅酸免维护可充电蓄电池200AH | 块 | 1
8 | 充电控制器 | 太阳能板配套，≥10A | 个 | 1
9 | 视频监控专用立杆 | 钢管为直径不小于140mm、壁厚不小于5mm，高度不小于3米。 | 套 | 1
10 | 避雷针及接地系统 | 1.额定信号工作电压：12V； | 套 | 1
11 | 信号传输路由器 |  | 台 | 1
12 | 辅助材料 | 膨胀螺丝、胶带、胶水、辅料等 | 批 | 1
13 | 通讯卡（1年） | 全网通 | 张 | 1
（二） | 表面位移
1 | 一体式GNSS终端机 | "GNSS模块、5G全网通模块（兼容4G），北斗天线、天线保护罩一体化集成； 高精度静态测量精度： 水平≤2.5mm±1ppm； 垂直≤5mm±1ppm。 输出信号：5G/4G/RS485 ; 通讯网络：5G/4G 全网通通信模块，支持移动、联通、电信全网全频 工作模式：星频四星七频：BDS B1/B2，GPS L1/L2，GLONASS G1/G2、SBAS:L1； 接口：具有1组RS232和RS485接口，可通过端口设置主机参数 内置传感器：内置1组MEMS倾角传感器和1组温湿度传感器 数据记录：内存32GB，可支持拓展512GB，可记录不小于12个月的原始观测数据（采样频率为5秒/次），存储空间不足时，自动覆盖旧文件。 功耗≤1.8W； 相位中心误差：优于±2m 工作温度：-40℃至~85℃； 工作湿度：0%RH～99%RH，无凝结 防护等级：IP68 ； 通过高低温GB/T2423.1-2008/GB/T2423.2-2008检测" | 台 | 4
2 | 专用连接线（电源、数据 、DB9） | GNSS专用线缆 | 个 | 4
3 | 配电机箱（含户外机箱、 电源防雷器、信号防雷器 等） | 600*400*300mm，不锈钢材质；含户外机箱、电源防雷器、信号防雷器等 | 台 | 4
4 | 避雷针及接地系统 | 1.额定信号工作电压：12V； | 套 | 4
5 | 分离式钢立柱 | 定制不锈钢材质，2米 | 个 | 4
6 | 太阳能电源板200W |  | 块 | 4
7 | 蓄电池200AH |  | 块 | 4
8 | 充电控制器 |  | 个 | 4
9 | 太阳能板安装支架 |  | 套 | 4
10 | 通讯卡（3年） | 全网通 | 张 | 4
11 | 辅助材料 | 膨胀螺丝、胶带、胶水、辅料等 | 项 | 4
12 | 位移数据解算 | 指通过分析和处理各种传感器数据，如IMU和GNSS数据，来计算物体的位移 | 项 | 4
（三） | 坝体形变
1 | 位移传感器 | 测量距离0-5000mm；编码器产品类型：采用机械多圈绝对值编码器； | 台 | 60
2 | 遥测终端机 | 值守功耗：小于10mA（电池电压12V时）；满足和遵守《水资源监测数据传输规约》（SZY206-2016）并提供符合性检测说明文件； | 台 | 6
3 | 配电机箱（含户外机箱、 电源防雷器、信号防雷器 等） | 600*400*300mm，不锈钢材质；含户外机箱、电源防雷器、信号防雷器等 | 台 | 6
| 太阳能电源板200W |  | 块 | 7
| 蓄电池200AH |  | 块 | 8
| 充电控制器 |  | 个 | 9
| 太阳能板安装支架 |  | 套 | 10
5 | 水工观测电缆 | 1.芯数：4 | 米 | 1500
6 | 防水接头 | 橡胶防水接头管套 | 个 | 60
7 | 线缆护管 | 线缆接口处防水 | 米 | 350
| 高空作业安全保护措施 |  | 项 | 6
8 | 辅助材料 | 膨胀螺丝、胶带、胶水、辅料等 | 项 | 6
9 | 通讯卡（3年） | 全网通 | 张 | 6

## 金属结构设备及安装工程量
金属结构设备及安装工程量清单
序号 | 名称 | 型号及规格 | 单位 | 数量 | 单价（元） |  | 合计（元）
[5 empty] | 设备费 | 安装费 | 设备费 | 安装费
第三部分 金属结构设备 及安装工程
一 | 德岭山水库
1 | 视频监控专用立杆 | 钢管为直径不小于140mm、壁厚不小于5mm，高度不小于3米。 | 套 | 1
二 | 韩乌拉水库
1 | 视频监控专用立杆 | 钢管为直径不小于140mm、壁厚不小于5mm，高度不小于3米。 | 套 | 1
三 | 狼山水库
1 | 视频监控专用立杆 | 钢管为直径不小于140mm、壁厚不小于5mm，高度不小于3米。 | 套 | 1

## 施工临时工程量
施工临时工程量清单
序号 | 工程或费用名称 | 单位 | 数量 | 单价（元） | 合计（元）
第五部分 施工临时工程
一 | 施工房屋建筑工程
2 | 办公、生活及文化福利建筑 | % | 1
二 | 安全、文明生产专项措施 | % | 2.5
三 | 其他施工临时工程 | % | 0.5