## Sheet1
甘其毛都口岸限定区域基础设施升级改造项目清单
一、业务系统硬件预算清单
序号 | 设备名称 | 技术参数 | 单位 | 数量 | 备注
1 | 业务服务器1 | 1、配置≥2颗 国产化处理器，主频≥2.1GHz，核心数≥32个； 2、配置≥12条DDR5-RDIMM-32GB 内存，总内存≥384GB； 3、配置≥6块 8TB SATA 7.2K RPM 3.5英寸硬盘； 4、配置≥3块480GB 企业级SSD硬盘； 5、配置≥2个万兆光接口，含2个万兆光模块；配置≥2个千兆电接口； 6、配置独立RAID卡，缓存≥4GB，支持0/1/5等RAID模式，配置超级电容； 7、配置冗余白金电源，功率≥1200W ； 8、配置硬盘不返还服务； | 台 | 3 | 国产化
2 | 业务服务器2 | 1、配置≥2颗 国产化处理器，主频≥2.6GHz，核心数≥32个； 2、配置≥12条DDR4 32GB 内存，总内存≥384GB； 3、配置≥6块 8TB SATA 7.2K RPM 3.5英寸硬盘； 4、配置≥3块480GB 企业级SSD硬盘； 5、配置≥2个万兆光接口，含2个万兆光模块；配置≥2个千兆电接口； 6、配置独立RAID卡，缓存≥2GB，支持0/1/5等RAID模式，配置超级电容； 7、配置冗余电源，功率≥800W； 8、配置硬盘不返还服务； | 台 | 4 | 国产化
3 | 网闸 | 1、2U,内外端机双侧液晶屏；内端机≥4个10/100/1000Base-T接口（含1个管理口、1个HA口），≥1个扩展槽位；外端机≥4个10/100/1000Base-T接口（含1个管理口、1个HA口），≥1个扩展槽位。 2、网络吞吐量≥300Mbps，并发连接数≥4万，延时<1ms，内外端机各≥8G内存。 3、含36个月硬件维保。 4、提供HTTP、HTTPS页面访问和WEB代理上网功能。 5、支持IP地址、端口、时间以及基于角色的访问控制策略。 6、提供安全的邮件访问功能，支持POP3、SMTP协议。 7、提供音视频通话访问功能，支持SIP、H323、RTSP、GB28181等音视频协议，实现音视频浏览、实时传输等操作。 8、支持自定义的TCP、UDP协议的数据访问功能，用户自定义应用无需对自定义协议软件进行二次修改开发。 9、支持NFS、FTP、SMB、SFTP等多种文件服务器类型。支持文件服务器一对一、一对多的文件同步。 10、支持实时和周期的同步类型。支持增量同步和全量同步的同步方式。可分别控制数据插入、更新、删除的同步操作。 11、支持管理员配置系统日志生成条件，控制可记录的日志类型和级别，并设置相应日志类型的数据表的最大容量。支持日志文件的编码方式为UTF-8或GBK。 12、提供状态信息监控，以图表形式实时展现内外端机的CPU、内存、硬盘利用率，流量和会话数。 13、支持日志记录本地数据库存储，也可以将日志传输到独立的日志服务器上，传输日志格式支持syslog和welf，支持日志加密传输。 14、支持自定义报表内容；可导出报表为word，pdf，excel格式，支持自动生成报表并存储报表。（提供截图） | 台 | 1 | 国产化
4 | 防火墙 | 1、1U标准设备，内存≥4G，具备≥8个千兆电口和≥4个千兆光插槽，冗余电源，≥1个扩展槽位。 2、防火墙吞吐≥4G，并发连接≥180万，每秒新建连接≥3.5万，应用层吞吐量≥2.5G。 3、含36个月硬件维保。 4、支持路由、透明以及混合接入模式，满足复杂应用环境的接入需求。 5、支持静态路由、OSPF\OSPFv3\BGP\RIP\RIPNG等动态路由。 6、具有IP/MAC绑定功能，保证IP地址唯一性；支持手动绑定和自动探测两种方式进行IP/MAC绑定。 7、支持一体化安全策略配置，可以通过一条策略实现五元组、源MAC、服务、时间等功能配置，简化用户管理。 8、支持链路和四层通道嵌套的流量控制功能，可基于上下行区域、地址、服务/服务组、应用/应用组和时间等配置带宽策略。 9、支持拒绝服务攻击防御。 10、支持通过关键字实现对流出防火墙的http、ftp、smtp、pop3、dns等协议数据进行过滤，如网页内容、外发邮件主题及正文等。 11、内置静态黑名单功能，可设置多个对象条件，如：源目IP地址、源目端口、协议等，实现对特定报文进行快速过滤。 12、支持本地多配置文件存储及配置回滚功能，并且可以有选择性的下载“运行配置”、“存盘配置”、“备份配置”、配置文件加密下载以及按对象、策略等分类的部分配置文件下载/上传功能。（提供截图） | 台 | 1 | 国产化
5 | 移动办公设备 | 1、处理器：配置1颗处理器，≥3.5GHz,核心数量≥4颗； 2、内存：≥32G 3、硬盘：≥1T 固态硬盘 4、操作系统：含操作系统 | 台 | 1 | 国产化
6 | 移动办公设备 | 1、处理器：配置1颗处理器，主频≥4.0GHz,核心数量≥24颗； 2、内存：≥64GB； 3、硬盘：≥1TB SSD硬盘 4、显卡：性能不低于RTX4090-16G 5、操作系统：含正版操作系统 | 台 | 1 | 国产化
7 | 小计1：元
二、网络升级改造预算清单
序号 | 设备名称 | 技术参数 | 单位 | 数量 | 备注
（一）网络升级改造
1 | 核心交换机 | 1、交换容量≥76.8Tbps，包转发率≥8640Mpps ，主控板槽位数≥2，业务板槽位数≥6 ★2、配置主控板≥2，≥24个千兆光口，≥24个万兆光，≥48千兆电口，≥24个千兆单模光模块，≥24个万兆多模光模块 3、支持随板AC，支持AP接入控制、AP域管理和AP配置模板管理，支持射频模板管理、统一静态配置和集中动态管理，支持WLAN基本业务、QoS、安全和用户管理 4、支持IPV4静态路由、RIP、OSPF、IS-IS、BGP4等，支持IPv6静态路由、RIPng、OSPFv3、IS-ISv6、BGP4+ 5、支持直接对业务报文标记以获得丢包数量和丢包率统计数据，实时统计，零开销 6、支持基于 Layer2 协议头、Layer3 协议、Layer4 协议、802.1p 优先级等的组合流分类 7、包含3年原厂质保服务 | 台 | 2 | GA网
2 | 路由器 | 1、转发性能≥25 Gbps，IPSec 性能≥20 Gbps ★2、≥10*10GE SFP+，≥8*GE Combo，≥4*GE电 （所有WAN口可切换为LAN口） 3、SIC插槽≥4 4、内存≥16GB 5、支持IP FRR，LDP FRR，MPLS 6VPE，MPLS 6PE 6、支持PIM SM，PIM DM，MSDP，MBGP | 台 | 2 | GA网
3 | 边界防火墙 | 1、2U标准设备，国产化芯片，国产化操作系统，内存≥16G，硬盘≥4T，具备≥1个MGMT口、≥1个HA口、≥6个千兆电口、≥4个千兆光口（满配千兆多模模块）和≥2个万兆光口（满配万兆多模模块），冗余电源，≥1个扩展槽位。 ★2、防火墙吞吐≥25G，并发连接≥1000万，每秒新建连接≥25万，应用层吞吐量≥18G。 ★3、包含≥3年IDP特征库、WEB过滤库、URL过滤规则库、应用识别特征库升级服务许可;含36个月硬件维保。 4、支持路由、交换、虚拟线、Listening、混合工作模式。 5、支持策略略路由，支持根据入接口、源/目的IP地址、协议、用户、应用、选路算法、探测等多种条件设置策略路由。 6、支持一体化安全策略配置，可以通过一条策略实现五元组、源MAC、源地区、目的地区、域名、应用、服务、时间等功能配置，简化用户管理。 7、提供策略分析功能，支持策略命中分析、策略冗余分析等，可在WEB界面显示检测结果。 8、支持独立的入侵防护规则特征库，特征总数在5900条以上，能对常见漏洞进行安全防护。 9、支持对达梦、人大金仓等数据库应用、P2P、移动应用、迅雷加密流量、向日葵/Teamview等软件进行识别控制，支持自定义应用特征。 10、内置静态黑名单功能，可设置多个对象条件，如：五元组信息、源MAC、地址范围、应用、用户，实现对特定报文进行快速过滤。（提供截图） 11、支持针对IP、ICMP、TCP、UDP、DNS、HTTP等协议进行DDOS防护；支持预定义和自定义策略模板。 12、内置内容过滤功能，支持基于HTTP、FTP、TELNET、SMTP、POP3、IMAP等协议的内容过滤策略。 13、支持在WEB界面进行网络诊断，支持PING、TRACEROUTE、TCP等诊断方式。边界防火墙产品制造商需具备中国信息安全测评中心颁发的安全工程类三级及以上证书。(提供证书复印件，并加盖公章) | 台 | 2 | GA网
4 | 接入交换机 | 1、交换容量≥672Gbps，包转发率≥120Mpps 2、≥24个千兆电口，≥4个万兆光口，≥2个万兆多模光模块 3、包含3年原厂质保服务 | 台 | 6 | GA网
5 | 互联网核心交换机 | 1、交换容量≥672Gbps，包转发率≥170Mpps 2、≥24个千兆SFP，≥4个万兆光口，≥8个复用10/100/1000BASE-T以太网端口Combo，≥2个专用堆叠口，≥2个万兆多模光模块 3、包含3年原厂质保服务 | 台 | 1 | 互联网
6 | 互联网出口防火墙 | 1、2U标准设备，国产化芯片，国产化操作系统，内存≥16G，硬盘≥4T，具备≥1个MGMT口、≥1个HA口、≥6个千兆电口、≥4个千兆光口（满配千兆多模模块）和≥2个万兆光口（满配万兆多模模块），冗余电源，≥1个扩展槽位。 ★2、防火墙吞吐≥25G，并发连接≥1000万，每秒新建连接≥25万，应用层吞吐量≥18G。 ★3、包含≥3年IDP特征库、WEB过滤库、URL过滤规则库、应用识别特征库升级服务许可;含36个月硬件维保。 4、支持路由、交换、虚拟线、Listening、混合工作模式。 5、支持策略略路由，支持根据入接口、源/目的IP地址、协议、用户、应用、选路算法、探测等多种条件设置策略路由。 6、支持一体化安全策略配置，可以通过一条策略实现五元组、源MAC、源地区、目的地区、域名、应用、服务、时间等功能配置，简化用户管理。 7、提供策略分析功能，支持策略命中分析、策略冗余分析等，可在WEB界面显示检测结果。 8、支持独立的入侵防护规则特征库，特征总数在5900条以上，能对常见漏洞进行安全防护。 9、支持对达梦、人大金仓等数据库应用、P2P、移动应用、迅雷加密流量、向日葵/Teamview等软件进行识别控制，支持自定义应用特征。 10、内置静态黑名单功能，可设置多个对象条件，如：五元组信息、源MAC、地址范围、应用、用户，实现对特定报文进行快速过滤。（提供截图） 11、支持针对IP、ICMP、TCP、UDP、DNS、HTTP等协议进行DDOS防护；支持预定义和自定义策略模板。 12、内置内容过滤功能，支持基于HTTP、FTP、TELNET、SMTP、POP3、IMAP等协议的内容过滤策略。 13、支持在WEB界面进行网络诊断，支持PING、TRACEROUTE、TCP等诊断方式。边界防火墙产品制造商需具备中国信息安全测评中心颁发的安全工程类三级及以上证书。(提供证书复印件，并加盖公章) | 台 | 1 | 互联网
7 | 互联网接入交换机 | 1、交换容量≥336Gbps，包转发率≥108Mpps 2、≥24个千兆电口，≥4个万兆光口，≥2个千兆单模光模块 3、包含3年原厂质保服务 | 台 | 3 | 互联网
8 | 互联网入侵防御 | 1、2U标准设备，国产化芯片，国产化操作系统，内存≥32G，硬盘≥4T，具备≥10个千兆电口（含1个HA口，1个管理口，带4组Bypass），≥8个千兆光口（默认带8个千兆多模光模块），≥2个万兆光口（默认带2个万兆多模光模块），冗余电源，≥1个扩展槽位。含≥1年攻击检测规则库(包含应用识别库、地理信息库)、僵尸主机规则库升级许可。 ★2、整机吞吐率≥27Gbps，最大并发连接数≥200万，IPS吞吐率≥1Gbps。 ★3、含36个月硬件维保。 4、支持对设备信息进行监控，包括：CPU使用率、内存使用率、磁盘使用率、CPU温度、系统温度、并发连接数、连接新建速率、接口带宽使用率、冗余电源、风扇状态。 5、支持攻击者视角分析，按照时间范围、攻击主机、事件类型、处置状态、来源（境外、境内）、攻击者所属国家等条件综合分析攻击者信息。 6、支持流量视角分析，支持按照应用、接口、连接进行流量统计分析。 7、支持独立的攻击检测引擎，涵盖10000种以上的攻击检测规则库。规则库支持按照攻击类型、操作系统、风险等级、应用类型等方式进行分类。 8、支持针对SMTP、POP3、IMAP等协议的钓鱼邮件检测，识别发件人欺骗、URL欺骗、钓鱼URL等信息，判断是否为可疑钓鱼邮件。 9、支持DDoS自学习模式检测，可设定学习时长，根据周期内流量状态自动学习，设置检测流量阈值。流量异常触发阈值系统自动进行告警。（提供截图） 10、支持能够检测包括：僵尸网络、木马控制、蠕虫、挖矿、勒索、移动端木马控制等多类型的僵尸主机行为。 11、支持异常登录检测，能够检测账号多IP登录行为，并记录登录失败日志。 12、支持用户对FLOOD类攻击网络流量阈值设置，可按照pps、Kbps、Mbps等单位设置。 13、支持卸载SSL，实现对HTTPS、IMAPS、SMTPS、POP3S、FTPS等加密流量的分析检测。 14、支持取证文件外发功能，取证文件可外发到第三方服务器平台。 | 台 | 1 | 互联网
9 | 上网行为管理 | 1、1U标准设备，国产化芯片，国产化操作系统，内存≥16G，日志存储硬盘≥4T，具备≥8个千兆电口，≥4个千兆光口插槽，支持≥2对电口Bypass,单电源，≥2个扩展槽位，包含≥3年系统版本升级、URL库及应用特征库升级许可。 ★2、带宽性能≥350M，应用层吞吐≥550M，网络吞吐量≥3.5G，最大并发连接数≥100W，新建连接数≥6000，推荐用户数≥1500人。 ★3、含36个月硬件维保。 4、支持路由模式，旁路模式、网桥模式、混合模式部署；切换部署模式无需重启，不影响设备正常使用。 5、支持ISP自动地址表（电信、移动、网通、铁通等）的策略路由的选路方式。 6、能够提供一小时内cpu使用率、内存使用率、活跃会话数、在线认证用户数以及最新的磁盘占用情况。 7、支持移动终端发现后拒绝移动终端接入并支持启用事件告警。支持移动终端列表添加信任列表。 8、支持按照单位架构创建用户组、用户、支持多层组和用户，分组能继承父组策略，用户能继承组的策略。 9、支持认证用户首次登陆修改密码，支持自定义密码复杂度（包括长度、英文字母、数字、特殊字符的多种组合方式），另外支持密码有效期。 10、支持url白名单，添加到白名单的url不受策略控制和审计，可设置完全放通（不审计，不控制），或者审计但是不统计和控制流量。（提供截图） 11、支持通过snmp服务读取下层三层设备的arp表象获取客户真实的mac地址。 12、支持临时账号自动申请功能，方便外来的临时用户使用。支持自动审核和管理员手动审核的核定方法将临时帐户加入到组织结构中。支12、持网页发送和邮件方式通知临时用户账号和密码。 13、支持https网站识别，支持加密网站搜索，支持ssl论坛加密发帖内容识别，支持基于关键字的控制。 14、支持基于用户、协议、应用、url、文件类型的带宽保障行为，可以通过队列实现重要业务优先转发。 15、支持非法网站、违规帖子、ftp上传、网页上传、违规邮件以及匹配潜在威胁的记录。 | 台 | 1 | 互联网
10 | 终端安全 | 1、网络版管理端软件，支持通过管理中心对安装杀毒客户端的主机进行集中管理，具备病毒检测、病毒处理、策略自定义、隔离区管理、告警信息、日志、升级更新、统一管理等功能。支持飞腾、龙芯、鲲鹏、兆芯等硬件平台和银河麒麟、中标麒麟、中科方德、统信等操作系统。 ★2、包含≥10个服务器端授权、≥50个终端授权，含≥3年升级服务。 3、管理中心支持实时显示客户端的状态及终端基本信息，包括客户端连接状态、服务状态、终端机器名称、客户端版本、病毒库版本、IP地址、MAC地址、操作系统版本、主板信息、显卡信息、内存大小和物理位置等信息，并支持终端信息导出。 4、支持配置在线终端状态异常告警、终端离线告警，及时掌握终端连接状态。 5、支持即时/定时实现客户端病毒查杀，支持下发关机、重启、升级、病毒查杀、重新连接、显示消息、文件分发设置等操作，并对以上操作配置详情，客户端执行情况跟踪，实现管理中心对客户端的任务状况监控。 6、支持文件分发功能，通过管理中心对终端进行统一的文件分发。 7、支持客户端主程序、病毒库的灰度升级，可以按照部门、标签、终端维度进行灰度升级验证，设置不同终端类型设置和观察时长，确保程序无误后再全局升级。 8、支持通过PING、ARP、NMAP方式扫描，及时发现尚未纳入管控的终端，支持以IP地址池方式展示终端的终端在线、离线、安装情况。（提供截图） 9、支持终端防卸载、防退出功能，管理员能够统一设置防卸载密码，防止终端用户随意脱离保护。 10、支持病毒自动隔离备份功能，能自动将病毒文件隔离到本地隔离区，同时支持从客户端恢复隔离文件。 11、支持对压缩文件内的恶意文件扫描，包括但不限于对Arj、bzip2、Lzh、Tar、Zip、Rar4等压缩文件格式类型查杀防护。 12、支持对客户端与管理中心通信信息进行统计，包括请求升级、请求上线、请求升级病毒库等，管理员可通过日志筛选查询终端日志，以方便及时了解终端运行状况。 | 套 | 1 | 互联网
11 | 局域网核心交换机 | 1、交换容量≥76.8Tbps，包转发率≥8640Mpps ，主控板槽位数≥2，业务板槽位数≥6 2、配置主控板≥2，≥24个千兆光口，≥24个万兆光，≥48千兆电口，≥24个千兆单模光模块，≥24个万兆多模光模块 3、支持随板AC，支持AP接入控制、AP域管理和AP配置模板管理，支持射频模板管理、统一静态配置和集中动态管理，支持WLAN基本业务、QoS、安全和用户管理 4、支持IPV4静态路由、RIP、OSPF、IS-IS、BGP4等，支持IPv6静态路由、RIPng、OSPFv3、IS-ISv6、BGP4+ 5、支持直接对业务报文标记以获得丢包数量和丢包率统计数据，实时统计，零开销 6、支持基于 Layer2 协议头、Layer3 协议、Layer4 协议、802.1p 优先级等的组合流分类 7、包含3年原厂质保服务 | 台 | 2 | 局域网
12 | 局域网汇聚交换机 | 1、交换容量≥672Gbps，包转发率≥200Mpps 2、≥48个千兆SFP，≥4个万兆光口，≥2个专用堆叠口，≥2个万兆多模光模块 3、包含3年原厂质保服务 | 台 | 2 | 局域网
13 | 局域网POE接入交换机 | 1、交换容量≥672Gbps，包转发率≥170Mpps，支持POE+功能，POE功率≥380W 2、≥24个千兆电口，≥4个万兆光口，≥2个千兆单模光模块 3、包含3年原厂质保服务 | 台 | 35 | 局域网
14 | 小计2：元
（二）安全等保
1 | 漏洞扫描 | 1、2U标准设备，国产化芯片，国产化操作系统，具备≥6个千兆电口，≥4个千兆光口（带4个千兆多模光模块）和≥2个万兆光口（带2个万兆多模光模块），内存≥32GB，数据盘≥4T SATA硬盘，冗余电源，≥2个扩展槽位。默认含≥3年特征库升级服务。 ★2、支持无限制IP扫描授权，并发扫描≥20个系统扫描任务，并发扫描≥320个IP地址；支持无限制Web域名扫描，支持并发扫描≥12个web扫描任务，支持并发扫描≥12个Web站点；基线核查支持≥100个资产，并发基线任务≥4个。 3、含36个月硬件维保。 4、支持对扫描任务进行克隆、查询、导出、删除、查看等操作，支持断点续扫功能。 5、支持快速扫描任务，使用系统默认参数，快速下发任务，支持全量扫描任务，提供多种扫描参数自定义。 6、产品漏洞库应涵盖目前的安全漏洞和攻击特征，漏洞库具备至少CVE、CNCVE、CNVD、BUGTRAQ、CNNVD、 CVSS等信息。 7、支持扫描主流操作系统、Web服务器、数据库、网络主机、移动设备、应用及软件的安全漏洞。 8、支持扫描虚拟机安全漏洞，如VMWare、EXSI、KVM、XEN、XenServer、HyperV、Openstack、FusionSphere，可扫描漏洞数量大于5700条。 9、支持扫描系统漏洞数量大于400000种，数据库大于3300种，国产化漏洞大于55000种，云计算平台漏洞大于5700种，大数据组件漏洞大于430种，Web漏洞数量大于7400种。（提供截图） 10、支持网络打印机、摄像头、移动终端等设备的漏洞发现。 11、主机存活探测支持ARP ping、ICMP ping、TCP ping、UDP ping、TCP SYN、TCP ACK等多种方式。 12、支持密码字典模板管理，能够按照用户名、密码以及用户名&密码组合等不同类别的字典。 13、支持创建漏洞验证任务，核查漏洞修复情况。 14、支持添加组织节点，支持自定义组织节点名称、组织节点IP范围、管理员、管理员邮箱等信息。 15、支持资产自动发现，快速发现组织节点范围内的资产信息。 16、支持在线报表，可详细展示任务综述信息、主机列表、漏洞列表、对比分析及参考标准，漏洞分布支持风险等级过滤查看。漏洞扫描产品制造商需具备中国网络安全审查认证和市场监管大数据中心颁发的信息安全服务资质认证证书软件安全开发服务二级及以上资质认证。(提供证书复印件，并加盖公章) | 台 | 1 | 局域网
2 | 行为审计 | 1、1U标准设备，国产化芯片，国产化操作系统，内存≥16G，日志存储硬盘≥4T，具备≥8个千兆电口，≥4个千兆光口插槽，支持≥2对电口Bypass,单电源，≥2个扩展槽位，包含≥3年系统版本升级、URL库及应用特征库升级许可。 ★2、带宽性能≥350M，应用层吞吐≥550M，网络吞吐量≥3.5G，最大并发连接数≥100W，新建连接数≥6000，推荐用户数≥1500人。 ★3、含36个月硬件维保。 4、支持路由模式，旁路模式、网桥模式、混合模式部署；切换部署模式无需重启，不影响设备正常使用。 5、支持ISP自动地址表（电信、移动、网通、铁通等）的策略路由的选路方式。 6、能够提供一小时内cpu使用率、内存使用率、活跃会话数、在线认证用户数以及最新的磁盘占用情况。 7、支持移动终端发现后拒绝移动终端接入并支持启用事件告警。支持移动终端列表添加信任列表。 8、支持按照单位架构创建用户组、用户、支持多层组和用户，分组能继承父组策略，用户能继承组的策略。 9、支持认证用户首次登陆修改密码，支持自定义密码复杂度（包括长度、英文字母、数字、特殊字符的多种组合方式），另外支持密码有效期。 10、支持url白名单，添加到白名单的url不受策略控制和审计，可设置完全放通（不审计，不控制），或者审计但是不统计和控制流量。（提供截图） 11、支持通过snmp服务读取下层三层设备的arp表象获取客户真实的mac地址。 12、支持临时账号自动申请功能，方便外来的临时用户使用。支持自动审核和管理员手动审核的核定方法将临时帐户加入到组织结构中。支12、持网页发送和邮件方式通知临时用户账号和密码。 13、支持https网站识别，支持加密网站搜索，支持ssl论坛加密发帖内容识别，支持基于关键字的控制。 14、支持基于用户、协议、应用、url、文件类型的带宽保障行为，可以通过队列实现重要业务优先转发。 15、支持非法网站、违规帖子、ftp上传、网页上传、违规邮件以及匹配潜在威胁的记录。 | 台 | 1 | 局域网
3 | 数据库审计 | 1、2U标准设备，国产化芯片，国产化操作系统，内存≥32G，硬盘≥4T，具备≥6个千兆电口（1个管理，1个HA），≥4个千兆光口，≥2个万兆口（光口均自带光模块），冗余电源，≥2个扩展槽位。 ★2、记录事件能力≥5W条/秒，抓包速率≥5.48Gbps。 ★3、含36个月硬件维保。 4、支持国内外40余种主流数据库协议，包括国产化/非国产化的关系型数据库、非关系型数据库等。 5、支持HTTP、Telnet、FTP、Rlogin的解析。 6、内置默认控制规则，包括用户登录、低中高风险操作、数据库DML、DCL、DDL等操作语句等规则定义，方便用户引用和制定控制规则。 7、支持数据库请求和返回的双向审计，特别是SQL返回结果集、SQL语句响应时间、连接时长、表影响的字段、影响行数等内容。 8、支持展示加入管理数据库的数据库名、数据库类型、数据库IP端口、发现日期、今日会话数、今日事件数等。 9、支持展示指定监控实例中告警数量最多的报警级别、账号信息，以及操作失败次数最多的账号信息。 10、支持查看会话回放，支持倍速回放，至少包括2倍速、3倍速、4倍速等，完整还原数据库操作情况。（提供截图） 11、以图的形式展示指定数据库类型和数据库实例的源IP（Top10）对应的SQL错误数。 12、支持用户数据库中敏感信息的自动发现和手动添加，可定位敏感数据所在数据库名、实例名、表名、列名，并形成针对敏感信息的检测规则。 13、支持数据库漏洞扫描功能，可添加目标数据库，进行漏洞扫描，支持查看扫描结果。 14、支持通过声光、邮件、短信、企业微信等方式对审计日志、系统日志进行告警通知。 15、支持系统本身主要运行功能服务模块的运行状态巡检，保证系统安全稳定运行。 | 台 | 1 | 局域网
4 | 日志审计 | 1、2U标准设备，国产化芯片，国产化操作系统，具备≥6个千兆电口，≥4个千兆光插槽，≥2个万兆光插槽，冗余电源，内存≥32G，数据盘≥4T。 ★2、日志采集处理均值≥3000EPS。默认包含≥100日志源。 ★3、含36个月硬件维保。 4、支持安全设备、网络设备、中间件、服务器、数据库、操作系统、业务系统等日志数据采集。 5、支持Syslog、SNMP Trap、Netflow、JDBC、WMI、FTP、SFTP、SCP、文件等方式进行数据采集；支持通过Agent采集日志数据。 6、支持对所管理设备的日志原始数据完整存储，支持数据本地集中存储。 7、支持日志备份功能，支持本地备份和FTP备份方式，支持自动备份和手动备份。 8、支持实时日志查询，支持历史备份文件导入查询。 9、内置系统运行相关告警规则，包括检测到新日志源、节点掉线、主动日志源长期不外发日志、存储上限告警、主机认证失败等，可启用/禁用规则。 10、支持手动添加日志源，管理员可以对日志源进行查看、批量修改、添加、编辑、删除以及启\禁用的操作。 11、支持日志源在线状态监测告警，实时监测日志源的可用性，可显示每个日志源采集日志的最近时间，实时展示每个日志源最近一天日志趋势变化。 12、系统内置安全知识库，支持自定义增加安全知识内容，可在关联分析规则中关联知识。 13、系统内置多种维度的数据在线分析模型，在数据查询结果界面直接对查询结果数据进行多维度在线数据分析，分析结果实时展示，分析模型包括但不限于树图、关系图、折线图、时序图、柱状图等。（提供截图） | 台 | 1 | 局域网
5 | 堡垒机 | 1、2U标准设备，国产化芯片，国产化操作系统，具备≥1个HA口，≥1个管理口，≥4个千兆电口，≥4个千兆光口（已含千兆多模光模块），≥2个万兆光口（已含万兆多模光模块），内存≥64G，数据盘≥4T，冗余电源，≥2个扩展槽位，含≥3年软件升级许可。 ★2、含≥400个主机/设备许可。 3、含36个月硬件维保。 4、支持用户的增删改查、锁定、解锁、清空等操作，对用户进行全生命周期管理。 5、支持系统管理员、保密管理员、密码管理员、安全审计员、保密员、运维管理员、操作员七种角色；同时也可按需分配角色权限，权限间相互制约。 6、认证方式支持OTP动态口令认证、短信认证、数字证书认证、USB-KEY认证等多因素认证方式。 7、支持资产批量修改属性：部门，网络，资产类型、资产型号、备注、ip、名称等信息。 8、自动对Linux、Windows、安全设备、数据库等资产进行账号改密，改密支持手动和定期自动改密。 9、通过IP网段扫描，快速发现指定IP地址范围内的资产，并自动识别IP和端口，方便管理员快速添加资产。（提供截图） 10、密码口令变更方式支持手动指定固定口令、依照密码规则生成随机口令，包括随机相同密码，随机不同密码。 11、支持密码信封功能；支持自动改密前备份密码，密码以密码信封形式存在，且可外发。可进行密码邮件、FTP加密外发，支持密码信封的下载和上传。 12、支持常见运维标准协议：SSH、TELNET、RDP、VNC、FTP、SFTP、SCP，可通过应用发布的方式进行协议扩展，如浏览器、数据库、C/S客户端工具等。 13、支持按照用户、用户组、账号、账号组、资产组进行一对一、一对多、多对一、多对多授权。 14、支持会话、指令（支持正则表达式）、剪切板上下行、文件上传下载、新建删除重命名文件/目录的约束行为，包括：放行、审批、阻断和告警。 15、支持对用户和管理员的认证登录、操作和配置管理进行日志记录，支持查看系统日志详情。 16、支持RDP图形操作过程中键盘输入操作记录、剪贴板和鼠标点击行为记录。 | 台 | 1 | 局域网
6 | 终端安全 | 1、网络版管理端软件，支持通过管理中心对安装杀毒客户端的主机进行集中管理，具备病毒检测、病毒处理、策略自定义、隔离区管理、告警信息、日志、升级更新、统一管理等功能。支持飞腾、龙芯、鲲鹏、兆芯等硬件平台和银河麒麟、中标麒麟、中科方德、统信等操作系统。 ★2、包含≥20个服务器端授权、≥100个终端授权，含≥3年升级服务。 3、管理中心支持实时显示客户端的状态及终端基本信息，包括客户端连接状态、服务状态、终端机器名称、客户端版本、病毒库版本、IP地址、MAC地址、操作系统版本、主板信息、显卡信息、内存大小和物理位置等信息，并支持终端信息导出。 4、支持配置在线终端状态异常告警、终端离线告警，及时掌握终端连接状态。 5、支持即时/定时实现客户端病毒查杀，支持下发关机、重启、升级、病毒查杀、重新连接、显示消息、文件分发设置等操作，并对以上操作配置详情，客户端执行情况跟踪，实现管理中心对客户端的任务状况监控。 6、支持文件分发功能，通过管理中心对终端进行统一的文件分发。 7、支持客户端主程序、病毒库的灰度升级，可以按照部门、标签、终端维度进行灰度升级验证，设置不同终端类型设置和观察时长，确保程序无误后再全局升级。 8、支持通过PING、ARP、NMAP方式扫描，及时发现尚未纳入管控的终端，支持以IP地址池方式展示终端的终端在线、离线、安装情况。（提供截图） 9、支持终端防卸载、防退出功能，管理员能够统一设置防卸载密码，防止终端用户随意脱离保护。 10、支持病毒自动隔离备份功能，能自动将病毒文件隔离到本地隔离区，同时支持从客户端恢复隔离文件。 11、支持对压缩文件内的恶意文件扫描，包括但不限于对Arj、bzip2、Lzh、Tar、Zip、Rar4等压缩文件格式类型查杀防护。 12、支持对客户端与管理中心通信信息进行统计，包括请求升级、请求上线、请求升级病毒库等，管理员可通过日志筛选查询终端日志，以方便及时了解终端运行状况。 | 套 | 1 | 局域网
7 | 小计3：元
（三）专业技术认证
1 | 专业资质认证费 | 注册信息安全专业人员证书认证，包含培训、教材及考试 | 人 | 6
2 | 小计4：元
（四）等保测评费
1 | 等保测评费 | 局域网等级保护三级标准测评服务费 | 项 | 1
2 | 小计5:元
三、视频监控升级改造系统预算清单
序号 | 设备名称 | 技术参数 | 单位 | 数量 | 备注
（一）全景安防监控工程
1 | 室外智能化一体球机 | 1.由1个全景摄像机和1个细节摄像机组成。 2.主码流分辨率与帧率可设为：全景通道2560*1440、25fps;细节通道1920*1080、25fps。 3.全景摄像机靶面尺寸为1/1.8英寸，细节摄像机靶面尺寸为1/2.8英寸。 4.全景摄像机最低照度彩色不大于0.0005 lx，黑白不大于0.0001 lx。 5.支持水平旋转范围360°连续旋转，垂直旋转范围-15°~90°。 6.支持300个预置位，可按照所设置的预置位完成8条巡航路径。支持预置位视频冻结功能。 7.支持H.264、H.265视频编码格式，且具有High Profile编码能力。 8.同一静止场景相同图像质量下，设备在H.265编码方式时，开启智能编码功能和不开启智能编码相比，码率节约90%。 9.支持智能分析抗干扰功能，当小狗、篮球、树叶等非人或车辆目标经过检测区域时，不会触发报警。 10.支持雷达探测，可探测正前方距离50m的目标。 11.可显示多个移动目标的位置、速度、轨迹等信息，轨迹可指示目标移动方向。 12.雷达速度精度显示可达到小数点后1位。 13.全景摄像机白光补光距离可达到30m；细节摄像机白光补光距离可达到30m，红外补光距离可达到150m。 14.具有1个RJ45网络接口，2路报警输入，1路音频输入，采用DC36V供电。 15.支持IP67防尘防水，工作温湿度：-30 °C~65 °C。 16.包含安装、调试 | 台 | 8
2 | 球机支架 | 壁装支架，铝合金材质，包含安装 | 台 | 8
3 | 球机电源 | DC36V电源包含安装 | 个 | 8
4 | 智能球型摄像机 | 1.设备支持输出不低于1路细节视频图像（通道1）及2路全景视频图像（通道2、通道3）；通道1视频图像分辨率最大为：3840 x 2160；通道2视频图像分辨率最大为：8584 x 3728；通道3视频图像分辨率最大为：8584x3728。 2.全景通道内置不少于8个镜头、靶面尺寸不小于1/1.8英寸的CMOS传感器，细节通道内置不少于1个镜头，靶面尺寸不小于1/1.2英寸的CMOS传感器。 3.设备在全景拼接模式下，垂直视场角不小于110°，水平视场角不小于360°。可将8个全景视频图像进行拼接，实现不小于360°拼接画面显示，并抓拍拼接后的图片。 4.内置细节镜头，支持不小于45倍光学变倍，镜头最大焦距不小于320mm。 5.设备具有光学防抖功能，将镜头倍率设置为最大，快门设置为1/25s，在振动台振幅不大于0.3°，振动频率不大于10Hz情况下，设备视场角应无明显变化，视频图像在振动过程中应保持稳定清晰。 6.设备具备双安装接口，一个为快速旋转安装接口，一个为多孔稳定安装接口。 7.支持不小于300个预置位，支持预置位冻结功能。 8.内置不少于3个GPU芯片。 9.支持智能行为分析功能，智能分析行为类型为区域入侵、越界入侵、进入区域、离开区域等，支持行为分析触发后联动聚焦、联动目标跟踪、报警上传等多种报警触发方式。 10.设备在全景视频图像中点击或框选移动目标至设备开始转动的时间小于0.3s，全景图像检测到且框选出移动目标至设备开始转动时间小于0.3s。 11.设备支持画中画功能，可通过IE浏览器在细节图像中叠加全景视频图像进行预览。 12.设备可在立体防控系统平台上添加、修改、删除和标注标签，包括警务站视频标签、建筑物视频标签、卡口视频标签和普通视频标签，添加不低于500个标签。 13.可通过客户端软件在视频画面上添加定点标签、区域标签、矢量标签和方向标签，并可对标签进行联动操作。 14.当设备调焦或转动时，立体防控系统平台上的视频标签应与所标记物体保持相对静止。 15.当通过标签名称对标签进行搜索并选中指定标签时，设备应转动至指定标签方向并聚焦，当点击指定标签时，可查看标签信息并对相关联的设备视频图像进行预览和放大等操作。 16.设备具有偏色矫正功能，可通过手动或自动的方式对采集到的视频进行偏色矫正。 17.设备可对全景通道、细节通道监控画面中的移动标签进行跟踪且跟踪时间、跟踪倍率可设，在跟踪过程中，移动标签始终位于画面中心位置。在细节通道上添加或删除指定标签时，全景通道的相同位置应自动添加或删除该标签。 18.开启补光灯，可识别距设备不小于500m处的人体轮廓。 ★19.设备具有不少于1个北斗模块、1个RJ45网络接口、1个光纤接口、7路报警输入、2路报警输出、1路音频输入、1路音频输出、1个RS485接口、1个SD卡槽。（公安部检验报告证明） 防护等级不低于IP67。 20.包含安装、调试。 | 台 | 1
5 | 相机支架 | 采用铝合金材质，不易生锈、壁装、吊装两种方式包含安装 | 个 | 1
6 | 相机电源 | DC36V电源包含安装 | 个 | 1
7 | 智能网络摄像机 | 1.具有三个镜头，可同时采集3路独立场景音视频码流，通道一细节采集通道，通道二为全景采集通道，通道三为360°环视细节采集通道。 2.内置不少于2颗CPU\GPU\NPU一体芯片。 3.具有不低于3个CMOS图像传感器，靶面尺寸：通道1不小于1/1.2"英寸，通道2、3均不小于1/1.8"英寸 4.通道1水平和垂直均支持-10°~10°旋转；通道2支持垂直方向-15°~10°旋转；通道3支持水平355°旋转，垂直-10°~30°旋转，镜头轴向支持-75°~75°旋转；且通道3的PTRZ支持远程控制镜头旋转，调节监控场景。 5.支持分配通道1、通道2、通道3的智能资源：通道1支持人脸抓拍、人脸比对、道路监控、全结构化、普通监控，通道2支持Smart事件、人数统计、普通监控，通道3支持人脸抓拍、道路监控、全结构化、普通监控。 6.设备支持三个通道同时开启智能分析功能。支持通道1 抓拍人脸，通道3抓拍人体，可关联显示同一行人的人脸/人体图片。 7.支持机动车、非机动车、行人及人脸目标的检测、框选跟踪、优选抓拍及属性识别；可从抓拍图片中扣取车牌、人脸图片，支持关联显示人脸和人体图片、人脸和非机动车图片、车牌和车辆图片。 8.支持记录设备的功耗和输入电压信息，可生成日报表或周报表并以柱状图或曲线图展示。 9.具有不低于12颗混合补光灯，均支持混合补光和白光补光两种模式。白光模式支持全天输出彩色图像，混合补光模式可配置输出彩色或黑白图像。 10.内置不少于1个RJ45网口、1对音频输入输出接口、1对报警输入输出接口1、1个485接口。 ★11.设备的细节摄像机2可通过电动控制实现光路轴向土15°的旋转,实现图像矫正,保持图像水平；（需提供公安部检测报告） ★12.具有景深扩展模式选项,在相同图像参数、光圈设置的情况下,开启景深扩展功能,可使设备景深变大,使前后边缘处看到的景象更清晰,开启景深扩展功能,可使设备景深纵深至最大化50m；（需提供公安部检测报告） 13.包含安装、调试。 | 台 | 10
8 | 相机支架 | 重载壁装支架，铝合金材质，包含安装 | 个 | 10
9 | 相机电源 | 采用AC输入线350mm DC输出端线800mm 支持共模4KV,差模2KV 达到V5能效等级 支持AC100~240V电压供电 支持DC12V2A输出 通过3C检测 包含安装 | 个 | 10
10 | 综合管理平台 | 集成基础管理、视频、报警主机、人机非目标抓拍、车辆卡口、设备运维等系统，平台管理+本地存储于一体，系统采用开放架构，可外接显示器进行基础配置，易部署、易使用、易维护、易扩展、灵活开放 一、软件参数 1、单台支持视频1100路、卡口200路、报警主机500路，可通过分布式部署扩展设备接入能力； 2、开放兼容性：平台开放兼容，提供对外接口满足各类三方系统对接需求； 3、视频监控 （1）支持视频实时预览、录像回放、上墙、热成像、雷球联动、资源重组等； （2）支持在浏览器中进行多路无插件视频预览、录像回放，设备对讲、精准定位、抓图、本地录像、声音控制、窗口分割、全屏、自适应、预置点等，可自动查找录像存储位置； （3）录像支持 1/2、1/4、1/8、1/16、1/32、 1/64、2、4、8、16、32、64 倍速快/慢放； 4、卡口管理 （1）区间测速，支持按道路距离、限定车速、卡口位 置进行区间测速检测配置，可根据时间、 抓拍区间、车牌号码、车速、车牌颜色、 违章类型等信息查询区间测速的超速记&nbsp; 录，并支持导出区间测速记录； （2）支持生成车辆轨迹并可按车辆行进时间点播放轨迹信息，可查询轨迹的详细信息； 5、报警主机 （1）支持自动获取设备子系统名称、 防区类型、子系统和防区对应关系； （2）客户端支持防区布防、撤防、消警、 旁路、隔离、取消旁路操作； 6、客流管理 （1）支持区域卡片展示，双向客流设备可展示区域名称、区域编号、标签、实时人数、当天进入人数、当天离开人数数据，支持批量导出数据； （2）支持根据区域类别进行筛选列表展示区域进客流、出客流及占比数据，支持 按日、周、月、年、自定义维度统计； 7、目标抓拍 （1）支持接收结构化相机抓拍上报的人 体特征数据， 包含：性别、是否戴口罩、是否有胡子、上衣颜色及类型、下衣颜色及类型、是否戴帽子、是否背包； （2）支持接入人脸视频设备进行实时监控，支持预览画面中的检测框可跟踪人脸，支持内部人员和陌生人列表滚动显示； 8、AR云景 （1）全景畸变调整，支持对全景相机进行畸变调整展开，平铺畸变产生的画面； （2）支持AR 全景标签模板配置，如视频、商场、建筑物、银行、医院、停车场、人员、机场、车站、码头、治安岗亭、AR、监控视图、环境等类型字典配置选项； 二、硬件参数 1、处理器：intel I3-12100 CPU，4核8线程，4.3GHz； 2、硬盘：1块512G SSD固态硬盘，最大支持16块3.5吋SATA硬盘扩展； 3、内存：32G内存（2根16GB DDR4 UDIMM 内存条）； 4、接口：前置2个USB2.0接口，后置2个USB3.0接口，1个RJ45调试串口，1个RS-232接口（后置，用于调试及透传串口数据），1个RS-485接口，1个VGA接口，4个HDMI接口； 5、电源：双电源； | 套 | 1
11 | 配套材料 | 包含螺丝、水晶头、胶布、标签纸、软管、接头、弯头、插板、插头等 | 项 | 1
12 | 小计6:元
（二）周界安防监控工程
1 | 智能分析报警一体机 | 传感器类型：通道1-3：1/2.8英寸CMOS； 像素：通道1-3：2MP； 最大分辨率：通道1-3：1920×1080； 最低照度：通道1-3：0.001lux（彩色模式）；0.0001lux（黑白模式）；0lux（补光灯开启）； 最大补光距离：100m（红外）； 补光灯：8颗（红外灯）； 镜头类型：定焦； 镜头焦距：通道1：3.6mm；通道2：12mm；通道3：25mm； 镜头光圈：通道1：F1.6；通道2：F2.0；通道3：F2.8； 视场角：通道1：对角：100.4°；水平：85.9°；垂直：46.7°；通道2：对角：29.5°；水平：25.7°；垂直：14.4°；通道3：对角：14.9°；水平：13°；垂直：7.4°； 智能说明：通道1：周界防范；通道2：不支持；通道3：不支持； 深度智能：支持； 周界防范：绊线入侵；区域入侵（三项均支持人车分类及精准检测）； 智能检索：配合Smart NVR实现事件录像的二次智能检索、分析和浓缩播放； 视频压缩标准：H.265；H.264；H.264H；H.264B；MJPEG（仅辅码流支持）； 视频帧率：通道1-3：50Hz：主码流（1920×1080@25fps），辅码流（704×576@25fps）； 宽动态：支持； 默认分辨率下默认码流：通道1-3：3072kbps（1080p）； 音频接口：支持； 内置麦克风：支持，内置双麦克风； 内置扬声器：支持，内置1个扬声器； 报警：支持； 网络接口：1个（RJ-45网口，支持10M/100M 网络数据）； 接入标准：ONVIF（Profile S & Profile G & Profile T）；CGI；GB/T28181；大华云联； 最大Micro SD卡：512GB； 低照等级：星光； RS-485接口：1个（波特率范围：1200bps～115200bps）； 音频输入：1路（RCA头）； 音频输出：1路（RCA头）； 报警输入：2路（湿接点，支持直流3～5V电位，5mA电流）； 报警输出：2路（湿接点，支持直流最大12V电位，0.3A电流）； 电源返送：支持DC12V电源返送，最大电流165mA，峰值电流700mA； 供电方式：DC12V/PoE； 防护等级：IP67；IK10； 防腐蚀等级：普通防护 支持竖直连续排列的三镜头模组；（需提供公安部检测报告） ★白天天气晴朗无遮挡，可对5m-120m处的人和机动车目标进行检测夜晚天气晴朗无遮挡，补光灯开启后，可对5m-110m处的人和机动车目标进行检测；（需提供公安部检测报告） ★设备具有周界大模型算法目标检测功能，可对距离样机160m处不小于20×20像素的目标（人员、机动车、非机动车）触发的拌线入侵事件进行检测；（需提供公安部检测报告） ★环境照度不低于100lx，在距离样机100m处，画面成像目标宽度不小于20像素的5人依次循环通行进行拌线入侵试验，试验人员运行速度不小于1m/s，人员通行时间间隔不小于1s，共重复100人次，触发拌线入侵报警事件不小于99人次；（需提供公安部检测报告） 包含安装、调试 | 台 | 70
2 | 枪机支架 | 尺寸为134.0*134.0*53.5mm 采用铝合金材质，不易生锈 重量为0.5kg，IP66 包含安装 | 个 | 70
3 | 枪机电源 | 采用AC输入线350mm DC输出端线800mm 支持共模4KV,差模2KV 达到V5能效等级 支持AC100~240V电压供电 支持DC12V2A输出 通过3C检测 包含安装 | 个 | 70
4 | 相机立杆 | 定制H=6m监控立杆加横臂，杆径220（180）、壁厚4mm。包含安装 | 套 | 60
5 | 杆件抱杆箱 | 400*500*200防水抱杆箱包含安装 | 套 | 60
6 | 云台照明探照灯 | 一、光源参数 1.光源类型：LED 2.功率：80/160Ｗ 3.色温：6500Ｋ可定制（2700-6500K） 4.输入电压：AC220V 5.防水等级：≥IP65 6.光源寿命：30000Ｈ 7.光束角：L/8°；H/4° 8.最大光强：160000cd 9.照射距离：L≥300米（1Lux）；H≥800米（1Lux） 二、云台参数 1.旋转速度：水平12°，30°/S；俯仰2，6°/S； 2.旋转角度：水平0～350°；俯30°仰15°； 3.控制方式：遥控器 包含安装、调试 | 台 | 2
7 | 补光灯 | 功率:≥25w LED灯数量:1-3WLED灯珠≥20颗 控制:光敏控制 色温:6000-7000K正白(可选冷白、暖白) 流明值:≥30001m 工作电压: AC220V 工作温度:一35度~ + 85度 防护等级:≥IP66，室内外通用 开启照度:≤6Lux (可调节)关闭照度:≥9Lux (可调节) 补光距离: 1米-50米 (根据透镜角度而定) 透镜角度:15°/30°/ 45° /60°/90° (可选) 包含安装、调试 | 个 | 50
8 | 前端接入交换机 | 交换容量：128Gbps； 包转发率：20Mpps； 安装方式：导轨式安装； 电源接口：凤凰端子； 防护等级：IP40、IK06； 业务端口：具备8个10/100BASE-T电口(PoE)、2个100/1000Base-X SFP光口； 拨码开关：端口隔离/远距离PoE； 供电方式：支持双电源输入（需另配适配器及配件线）； 空载功耗：≤0.7W； 满载功耗：≤127W； PoE：Port1-8≤30W，总功率≤120W； 散热方式：无风扇，自然散热； 工作湿度：5%～95%RH（无凝结）； 工作温度：-30℃～75℃； ★智能PoE功能检查：支持通过拨码或WEB开启远距离供电，可支持最大250 米网线长距离PoE供电。 ★统一管理功能检查：支持在APP、管理平台中对接入的交换机、交换机下终端设备(摄像机、球机、存储设备)进行统一管理、监控、拓扑管理、告警等功能。 包含安装、调试 | 个 | 50
9 | 光缆、电源穿线管 | DN25 JDG管。包含布管、穿线。 | 米 | 8085
10 | 监控电源线 | ZR-BVR-3*2.5包含布管、穿线。 | 米 | 3676
11 | 电源线 | ZR-YJV-3*4包含布管、穿线。 | 米 | 1010
12 | 双绞线 | 室外六类非屏蔽双绞线，包含穿线。 | 米 | 3334
13 | 光纤熔接费 | 光纤熔接，包含热熔管 | 芯 | 96
14 | 配套材料 | 包含螺丝、水晶头、胶布、标签纸、软管、接头、弯头、插板、插头、光纤熔接盒等 | 项 | 1
15 | 小计7：元
A | 合计 | 小计1+小计2+小计3+小计4+小计5+小计6+小计7
B | 系统集成费 | A*4%
C | 总计 | A+B