## 技术要求
乌兰察布市看守所智慧监管可视化实战管控系统
序号 | 名称 | 技术规格 | 单位 | 数量 | 单价（元） | 小计（元） | 网线 | 电源线2*1.5
一、监舍内智能监控子系统
2 | PTZ球机 | 1、≥800万≥1/1.8′′CMOS ≥3寸≥4倍红外PTZ半球； 2、▲内置GPU芯片； 3、内置电动云台和一体化变焦镜头； 4、可对出现在监控场景内的两眼瞳距不小于40像素的人脸进行检测，同时叠加目标提示框； 5、智能功能：人脸抓拍、智能事件、混合目标检测（混合目标下的人脸比对、全结构化）； 6、人脸抓拍（正脸抓拍）： a)支持对运动人脸进行检测、抓拍、评分、筛选，输出最优的人脸 b)支持人脸去误报、快速抓拍人脸 c)支持快速抓拍和最佳抓拍两种模式，并支持2种模式同时开启； 7、混合目标检测（比对模式）：a）支持前端人脸比对 b）支持最多10个人脸库的管理 c）每个人脸库支持最多15万张人脸 d）支持不同人脸库不同时间布防 e）支持非授权名单比对成功报警输出 f）支持人脸快速比对多种比对方式设置； 8、最低照度：彩色：≤0.001 Lux @（F1.2，AGC ON）；黑白：≤0.0001 Lux @（F1.2，AGC ON）；0 Lux with IR； 9、宽动态：≥120dB超宽动态 焦距：2.8-12 mm，≥4倍光学； 10、视场角：水平：112.5~40.2度（广角~望远）； 11、垂直：57.6~22.6度（广角~望远）； 12、水平范围：355°； 13、垂直范围：0°-90°； 14、主码流帧率分辨率：50 Hz：25 fps（3840 × 2160，2560 × 1440，1920 × 1080P，1280 × 960，1280 × 720）60 Hz：24 fps（3840 × 2160，2560 × 1440，1920 × 1080P，1280 × 960，1280 × 720）； 15、网络接口：RJ45网口，自适应10M/100M网络数据 ； 16、电源：DC12 V；PoE（802.3at）； 17、防护：≥IP66。 | 台 | 36
3 | PTZ球机壁挂支架 | 1、名称：壁装支架； 2、颜色：灰； 3、材质：铝合金。 | 个 | 36
4 | 智慧监管分析设备 | 1、处理器不低于1颗64位多核处理器； 2、智能卡不低于6张，单卡138TOPS INT8算力； 3、系统盘不少于1×480GB SSD，1×4TB SATA盘； 4、网络接口不低于4×千兆电口； 5、其它接口不少于6×USB，1×VGA； 6、整机电源不低于800W，1+1冗余电源； 7、▲支持单个任务16个检测规则配置;支持自动调度GPU资源处理下发的分析任务;支持通过设置目标尺寸、宽高比，实现对不符合设定大小和宽高的目标进行尺寸过滤功能;智能规则配置中，支持设置屏蔽区域;支持NPT校时服务器配置校时，并支持手动校时配置； 8、▲检测出事件后到事件上报展示不高于 200ms 9、▲支持对 AI 模型进行增加、删除、查询管理操作；支持新增上传不少于 64 个 AI 模型; 支持打架、倒地算法支持大模型二次过滤能力 10、▲分析图片分辨率：（1920×1080）像素～（4096×2160）像素； 混合模式图片（单检测+单标签分类）分析速度显示为256 张/s 支持≥4大类算法，整机内置≥15个智能引擎，单引擎可任意加载其中1种算法： 1）智慧监管：岗位值守状态（离、睡）、起身离床、攀高、超时滞留、人数异常、声强突变、区域人数统计、玩手机、倒地、剧烈运动等检测； 2）视频分析：整机最大支持75路，单引擎5路（支持200万~800万像素）； 3）周界防范：穿越警戒线、区域入侵、进入区域、离开区域、徘徊等检测； 4）视频分析：整机最大支持90路，单引擎6路（支持200万~800万像素）； 5）制服检测：人体制服大模型检测； 6）图片分析：整机最大支持15张/秒，单引擎1张/秒（报警小图）； 7）AI算法：支持检测、双检测、分类、混合等AI模型加载运行； 8）视频分析：整机最大支持90路，单引擎6路（支持200万~800万像素）。 | 台 | 1
5 | 解码器 | 1、支持电脑、视频会议终端等视频输入信号源，支持≥2路1080P@50/60 或≥1路4K@30，通过HDMI 1.4本地输入，HDMI可内嵌音频； 2、支持网络IPC、NVR等设备类型作为网络信号源输入； 3、支持HDMI 1.4视频信号输出，支持4K分辨率（3840 × 2160@30 Hz）超高清输出；支持对接LED显示系统，视频输出最大的LED带载能力为单口260 W 4、支持两种音频输出方式：HDMI内嵌音频和外置音频输出； 5、采用H.264/H.265编码标准，默认采用H.265，支持子码流及主码流编码； 6、视频解码格式：H.264，H.265，Smart264，Smart265，MJPEG； 7、视频解码能力：H.264/H.265：支持8路3200 W，或8路2400 W，或16路1200 W，或32路800 W，或40路600W，或64路400 W，或128路1080P，或256路720P及以下分辨率实时解码（每4个输出口一组，共享解码能力）； 8、视频输出接口类型：≥16路HDMI 1.4，支持4K； 9、视频输入接口：≥2路HDMI 1.4，最大支持4K（仅奇数口）。 10、▲支持客户端软件将电脑投屏后，通过设备对电脑进行远程操作 11、▲支持1、2、4、6、8、9、10、12、16、25、36、64画面分割显示，支持M×N≤64的任意分割 | 台 | 2
6 | 模拟拾音器 | 1、监控拾音器：应采用86盒式设计，隐蔽安装； 2、最佳拾音范围：≥5-60平方米； 3、音频传输距离：≥3000米； 4、灵敏度：≥-40dB； 5、信噪比：≥58dB； 6、麦克风：应采用全向麦克风； 7、信号处理电路：应采用拨码盘模式选择电路/降噪抗混响处理电路； 8、连接方式：应支持3条引线（电源、音频、公共地）； 9、电源电压：直流稳压电源DC12V； 10、工作环境温度：-30℃～70℃。 | 个 | 75 |  |  | 0 | 750
7 | 拾音器电源适配器 | 1、拾音器专用电源适配器； 2、输入电压：交流型：≥AC180V~230V； 3、输出电压：≥DC12V±5%； 4、输出电流：≥210mA； 5、输出纹波：≥20mV； 6、最大功率：≥2.4W； 7、环境温度：-25°~70°。 | 台 | 75
8 | 线材 | 1、音频转接线； 2、3.5mm音频插头转两线； 3、长度：≥30cm。 | 个 | 75
9 | 智能摄像机 | 1、≥400万智能筒型摄像机； 2、支持智能资源模式切换：人脸抓拍（默认），Smart事件，热度图，人数统计，道路监控，普通监控； 3、传感器类型：≥1/2.7" Progressive Scan CMOS 最低照度：彩色：≤0.005 Lux @（F1.2，AGC ON），0 Lux with Light； 4、黑白：≤0.001 Lux @（F1.2，AGC ON），0 Lux with IR 宽动态：≥120 dB ； 5、视场角：水平视场角：96.6°~29.7°，垂直视场角：51.7°~16.7°，对角视场角：114.2°~34° 6、补光灯类型：默认红外850nm，可切换至暖白光，≥4颗灯珠； 7、当补光灯打开时，补光亮度应均匀，无明显波纹状、圆环状、麻点状、条纹状及不规则亮斑； 8、最大图像尺寸：≥2560 × 1440； 9、网络：≥1个RJ45 10 M/100 M自适应以太网口； 10、供电方式：DC：12 V ± 20%，支持防反接保护/PoE：802.3at，Type 2，Class 4； 11、防护：≥IP67。 12、内置2.7~13.5mm镜头，支持电动变焦 | 台 | 55 |  |  | 0 | 0
10 | 普通摄像机支架 | 1、壁装支架/白/铝合金 | 个 | 55
11 | 智搜一体机 | 1、嵌入式存算一体架构，内置AI处理器，搭载1+1冗余电源、含140T存储空间； 2、存储接口不低于8个SATA接口； 3、网络接口支持≥2×RJ45 10/100/1000Mbps自适应以太网口； 4、输入带宽不低于384Mbps； 5、输出带宽不低于256Mbps； 6、接入能力不低于64路H.264、H.265格式高清码流接入 整机搭载高性能AI处理器，搭配智能相机，支持全路数以智搜图应用； 7、▲可通过文字语义描述，快速检索目标对象或内容；并可基于文搜快速检索的结果，对目标进行图搜的二次精准检索定位； 8、▲支持将搜索内容添加到历史记录，历史检索词条保持最近10条，通过直接点击该高频热词或历史记录可直接进行重复检索； 9、以智搜图能力不低于64路； 10、以图搜图能力不低于64路； 11、目标识别：支持目标抓拍、比对报警；支持以图搜图、按姓名检索、按属性检索； 12、目标名单库：支持≥32个名单库，总库容≥10万张； 13、目标抓拍：≥16路视频流（2MP）； 14、目标比对：≥48路图片流。 | 台 | 1 |  |  | 0 | 0
12 | 电源箱 | 1、柜体：规格不小于宽250*长300*厚140mm； 2、应采用优质冷轧钢板； 3、柜内部：表面喷塑处理，柜体应有加强筋加固； 4、材质要求：防腐防锈、抗压防潮。 | 个 | 39
13 | 电源线 | 1、规格：RVV2*2.5； 2、导体材料：无氧铜芯； 3、绝缘材料：PVC聚氯乙烯护套； 4、认证标准：3C认证、符合国标； 5、特性：阻燃，耐磨，耐腐蚀。 | 米 | 1170
14 | 电源线 | 1、规格：RVV2*1.5； 2、导体材料：无氧铜芯； 3、绝缘材料：PVC聚氯乙烯护套； 4、认证标准：3C认证、符合国标； 5、特性：阻燃，耐磨，耐腐蚀。 | 米 | 770
15 | 网线 | 1、规格：6类网线； 2、导体材料：软圆铜线； 3、绝缘材料：HDPE高密度聚乙烯护套； 4、认证标准：3C认证、符合国标； 5、特性：阻燃，耐磨，耐腐蚀； 6、通过标准最高传输频率250MHz测试； 7、额定传输速率(NVP)：≥68%； 8、单根导体直流电阻：≤9.0Ω/100m； 9、敷设方式：钢管或阻燃硬质PVC管内； 10、安装温度：不低于0℃； 11、工作温度：-20℃～+60℃。 | 米 | 6060
16 | 线管敷设 | 1、敷设方式：暗敷； 2、管材尺寸：≥32mm； 3、管材材质：PVC； 4、厚度：≥2mm； 5、防火等级：B1； 6、颜色：白色； 7、材质要求：高绝缘性，抗老化、承重性强，布置暗管不会变形，防火阻燃，防潮耐酸碱； 8、技术要求： （1）暗敷PVC线管的路径应短直，减少弯头数量。线管长度超过30m且无弯头时，或超过20m有一个弯头，超过15m有两个弯头，超过8m有三个弯头时，都应设置过线盒； （2）线管连接应紧密，接口处不能有缝隙； （3）线管的弯曲半径应不小于管外径的6倍。 | 米 | 234
17 | 线槽切割 | 1、线槽切割： 对于长度方向的切割，误差应控制在±1-2mm以内；对于角度切割，角度偏差应在±1-2°以内； 2、PVC管的安装： （1）PVC管的外径与线槽的内径间隙应控制在0.5-1mm左右，线缆填充率应不超过PVC管截面积的40-60%； （2）PVC管插入线槽后应采用管卡、管套等专用管件进行固定、PVC管与线槽的连接处，应密封处理； 3、恢复： （1）清理切割现场的废料；保持场地整洁、线槽质量复查； （2）检查切割后的线槽整体质量；打磨切割后线槽的表面；检查其整体的连接强度； （3）对安装有线缆的线槽和PVC管进行导通性测试。 | 米 | 234
18 | 线缆敷设 | 1、敷设方式：暗敷、明敷； 2、技术要求： （1）穿管时，应避免线缆扭曲、绞缠； （2）在墙的两侧应设置防火、防水封堵材料，以防止火灾蔓延和水渗漏； （3）对于有防水要求的墙体，封堵应选具有良好的防水性能的材料。 | 米 | 8000
19 | 设备安装调试 | 1、设备安装应包含：硬件设备安装、软件系统安装、附件安装； 2、设备调试应包含：功能调试、安全调试； 3、联网接入应包含：网络硬件连接、网络参数配置、通信协议设置、数据传输测试； 4、其他要求应包含：清洁与防护、文档记录、培训服务、验收交付。 | 台 | 321
二、监舍内外屏子系统
1 | 仓内机 | 1、 采用≥10.1英寸防暴级触摸屏，并配有实体按键，可触摸操作，也可通过物理按键进行呼叫、报警等功能操作； 2、 采用≥200W像素宽动态超清摄像头，支持在无光或者暗光条件下识别人脸； 3、 设备采用音频阵列输入，可支持远距离的音频对讲； 4、 设备支持人脸认证功能，设备本地可支持不小于2000张人脸白名单； 5、 设备支持指纹识别功能，采用电容式防暴指纹识别模组； 6、 设备具备读卡功能，可支持M1卡，CPU卡等卡片识别； 7、 支持Web管理，支持参数配置、系统维护、视频预览等功能； 8、 支持报警功能，设备自带防拆报警功能，可通过报警输入接口外接报警器，最多支持4路报警输入； 9、 采用先进的硬件噪声抑制与回声消除技术，保证话音质量清晰明亮； 10、 工程安装便利，支持标准POE供电方式供电。 11、 系统参数：android 11，主频≥2.0GHz，内存+存储：≥2G+≥8G 12、 屏幕分辨率：≥1280*800 13、 摄像头参数：≥200万双目超清摄像头，支持宽动态 14、 认证方式：支持人脸、刷卡（IC卡、CPU卡序列号、身份证序列号）、指纹 15、 通信方式：有线网络 16、 网络协议：支持TCP/IP 17、 硬件接口：RJ45*≥1，RS485*≥2，门锁*≥1，IO输入*≥4，IO输出*≥2，音频输入*≥1，音频输出*≥1 18、 操作方式：触摸屏操作+实体按键，对讲及显示采用双模块备份设计，保障应用稳定性。 19、 存储容量：本地支持≥20000人脸库，≥25000张卡，≥5000枚指纹 20、 供电方式：DC 12V /标准POE 21、 设备功耗：≤20W 22、 工作温度：-10℃-＋60℃ 23、 工作湿度：10%-90% 24、 防护等级：≥IK10、≥IP54 | 台 | 36 |  |  | 1080 | 360
2 | 门口机壁挂配件 | 1、外形尺寸：不低于199.4mm*354.9mm*45.2mm； 2、安装方式：暗装。 | 台 | 36
3 | 供电电源 | 1、输入电压：100-240VAC； 2、输出电压：12VDC； 3、输出电流：≥4.17A； 4、输出功率：≥50W； 5、纹波与噪声：<150mVpp； 6、电压调整范围：11-14Vdc； 7、工作温度：-10℃-+70℃； 8、工作湿度：最大95%。 | 台 | 36
4 | 管理机 | 1、 操作系统：android 7.1操作系统 2、 屏幕尺寸：≥10.1英寸IPS彩色触摸屏 3、 屏幕分辨率：≥1280*800 4、 摄像头参数：CMOS ≥200W像素，可开关 5、 操作方式：触摸屏幕+触摸按键 6、 通信方式：有线网络 7、 网络协议：支持TCP/IP 8、 硬件接口：RJ45*≥1，RS485*≥1，USB*≥3（其中一个是下载口），IO输入*≥2，IO输出*≥2，TF拓展接口*≥1，HDMI*≥1 9、 安装方式：桌面式或壁挂安装 10、 供电方式：DC 12V /标准POE 11、 设备功耗：≤12W 12、 工作温度：-10℃-＋50℃ 13、 工作湿度：10%-90% 14、 防护等级：≥IP54，室内使用 15、 对讲功能：支持与对讲分机及其他管理机之间的可视对讲，支持遇忙呼叫等待、四级呼叫转移功能； 16、 外设拓展：支持拓展鹅颈话筒、音箱&指纹模块、TF卡，用于提高音量，扩展容量，提高安全性； 17、 Web管理：设备支持web进行参数配置、账号管理、系统维护等操作； | 台 | 2 |  |  | 60 | 60
5 | 鹅颈话筒 | 1、名称：鹅颈话筒； 2、功能：应支持配合可视对讲管理机，用来做广播喊话使用。 | 台 | 2
6 | 音频线 | 1、规格：RVVP3*1.0； 2、导体材料：无氧铜芯； 3、外被性能：常规pvc，阻燃pvc； 4、认证标准：3C认证、符合国标； 5、特性：阻燃，耐磨，耐腐蚀； 6、屏蔽类型：双屏蔽。 | 米 | 30
7 | 电源线 | 1、规格：RVV2*1.5； 2、导体材料：无氧铜芯； 3、绝缘材料：PVC聚氯乙烯护套； 4、认证标准：3C认证、符合国标； 5、特性：阻燃，耐磨，耐腐蚀。 | 米 | 420
8 | 网线 | 1、规格：6类网线； 2、导体材料：软圆铜线； 3、绝缘材料：HDPE高密度聚乙烯护套； 4、认证标准：3C认证、符合国标； 5、特性：阻燃，耐磨，耐腐蚀； 6、通过标准最高传输频率250MHz测试； 7、额定传输速率(NVP)：≥68%； 8、单根导体直流电阻：≤9.0Ω/100m； 9、敷设方式：钢管或阻燃硬质PVC管内； 10、安装温度：不低于0℃； 11、工作温度：-20℃～+60℃。 | 米 | 1140
9 | 线缆敷设 | 1、敷设方式：暗敷、明敷； 2、技术要求： （1）穿管时，应避免线缆扭曲、绞缠； （2）在墙的两侧应设置防火、防水封堵材料，以防止火灾蔓延和水渗漏； （3）对于有防水要求的墙体，封堵应选具有良好的防水性能的材料。 | 米 | 1590
10 | 设备安装调试 | 1、设备安装应包含：硬件设备安装、软件系统安装、附件安装； 2、设备调试应包含：功能调试、安全调试； 3、联网接入应包含：网络硬件连接、网络参数配置、通信协议设置、数据传输测试； 4、其他要求应包含：清洁与防护、文档记录、培训服务、验收交付。 | 项 | 40
三、核心交换机子系统
1 | 核心框式交换机 | 硬件规格： 1、物理端口：≥32个千兆电接口，≥16个千兆光接口，≥4个GE/10GESFP+光口； 2、USB存储接口：≥1个； 3、扩展槽位：≥1； 4、外形尺寸（W×D×H）：≥442mm×420mm×44.2mm； 5、功耗：≤55W； 6、电源：输入电压（AC）：100V~240V，50Hz~60Hz； 7、温度：工作温度：-10℃～55℃，存储温度：-40℃到70℃； 8、湿度：工作湿度：10%~90%，无冷凝，存储湿度：5%到95%，无冷凝； 9、VLAN：≥4K； 软件规格： 10、链路层协议与技术：局域网应支持以下功能： （1）MAC地址学习数目限制；静态MAC配置；黑洞MAC； （2）动态和静态ARP、代理ARP、免费ARP； （3）Ethernet，EthernetII、VLAN、802.3x、802.1p、802.1Q、802.3ad； （4）QinQ和灵活QinQ、Vlanmapping； （5）STP/RSTP/MSTP、GVRP、SuperVlan、Pvlan、VoiceVLAN、Monitorlink、BPDUTUNNEL、PPPOE+、EIPS； （6）多对一、多对多端口镜像，远程端口镜像，流镜像； 11、POE：应支持功能802.3af、802.3at、优先级、抢占功能、故障自动监测； 12、安全应支持以下功能： （1）安全功能：AAA、PORTAL、802.1X、RADIUS、TACACS+、SSH、端口安全、用户分级、端口隔离、DHCPsnooping、DAI、ARPcheck、IPsourceguard、CPU保护； （2）攻击防御：URPF、LAND攻击、SYNFlood攻击、Smurf攻击、PingFlood攻击、TearDrop攻击、PingofDeath攻击、TCP报文攻击、ICMP报文攻击、TCP/UDP报文目的端口等于源端口攻击检测； 13、网络协议应支持以下功能： （1）路由协议：默认路由，静态路由、RIPV1/V2OSPF、BGP、ISIS、RIPng、OSPFv3、BGP4+、ISISv6； （2）组播协议：IGMPPROXY、IGMPfilter、MLDv1/v2、IGMPSnooping、MLDv1/v2Snooping、PIM-DM、PIM-SM、PIM-SDM、PIM-SSM； （3）IP应用：DHCPServer、DHCPClient、DHCPRelay、DHCPSnooping、Option43/60/82、DHCPv6Server、DHCPv6Client、DHCPv6Relay、DHCPv6Option6/16/18/37、DNS、PING，FTPServer、FTPClient，IPAccounting、UDPHelper、NTP； （4）IPv6：IPv6基本功能：IPv6基本功能：IPv6ND，IPv6PMTU，IPv6ACL，DS-Lite、IPv4/v6DualStack、IPV6隧道技术：Ipv6手动隧道、GRE隧道、Ipv4兼容Ipv6自动隧道、6to4隧道、ISATAP隧道； 14、QoS应支持以下功能： （1）流分类：基于端口、MAC地址、IP地址、IP优先级、DSCP优先级、TCP/UDP端口号、协议类型等； （2）流量监管：CAR； （3）拥塞管理：SP、WRR、SP+WRR； （4）拥塞避免：RED、WRED； 15、虚拟化应支持以下功能： （1）虚拟化技术：支持VST（VirtualSwitchingTechnologies）虚拟交换功能，支持分布式设备管理、分布式链路聚合，统一路由管理。可以实现最多不少于16台硬件设备之间的虚拟化部署； （2）支持纵向虚拟化，与核心设备配合实现虚拟成一台设备。 | 台 | 1
2 | 接入交换机 | 硬件规格： 1、≥24个10/100/1000M电口，≥4个100/1000MSPF口； 2、管理接口：≥1个RJ45Console口； 3、防浪涌：应支持10KV防浪涌（PoE口）； 4、外形尺寸（W×D×H）：≥440*208*44mm（高度1U）； 5、功耗：≤430W（PoE370W）； 6、交换容量：≥336Gbps； 7、包转发率：≥160Mpps； 8、电源：输入电压（AC）：100V~240V，50Hz~60Hz； 9、温度：工作温度：-0℃～45℃、存储温度：-40℃到70℃； 10、湿度：工作湿度：10%~90%，无冷凝、存储湿度：5%到90%，无冷凝； 11、POE：802.3at/af； 12、IK防护测试级别：IK06级别； 软件特性 13、链路层协议与技术：局域网应支持以下功能： （1）MAC地址学习数目限制；静态MAC配置；黑洞MAC； （2）Ethernet，EthernetII、VLAN、802.3x、802.1p、802.1Q、802.3ad、802.3az（EEE端口节能）； （3）QinQ和灵活QinQ、vlanmapping； （4）STP/RSTP/MSTP、GVRP、UlPP、Monitorlink、EIPS、EAPS、Flexlinks；BPDUTUNNEL、PPPOE+； （5）端口镜像； （6）应支持快速链路检测协议(RLDP)，可快速检测链路的通断和光纤链路的单向性，应支持端口的环路检测功能； （7）应支持存储转发交换方式； （8）应支持安防网络拓扑管理、链路聚合、端口管理，包括网线连接、光纤连接、无线连接；应支持通过管理平台展示链路详情，包括传输速率、链路两端设备信息和链路带宽告警； （9）应支持EFMOAM、CFMOAM，提供链路连通性检测、链路故障监控、故障通知、远端环回等功能； 14、安全：应支持以下功能： （1）安全功能：AAA、RADIUS、TACAS+、SSH、用户分级、端口隔离、DHCPsnooping、IPsourceguard应支持STP/RSTP/MSTP等生成树协议，应支持EIPS、EAPS、Flexlinks等环网功能；应支持端口环路检测功能；应支持终端扫描功能，能扫描出终端类型，终端IP,终端MAC，终端操作系统； （2）端口安全：应支持将终端MAC地址、IP地址、VLANID以及PORT号等多个元素灵活绑定； 15、网络协议：应支持以下功能： （1）路由器协议：应支持RIP、RIPng、OSPF、OSPFv3路由协议：应支持纵向虚拟化，作为纵向子节点零配置即播即用； （2）组播协议：IGMPSnooping、MLDv1/v2Snooping； （3）IP应用：DHCPClient、DHCPSnooping、Option82，应支持PPPOEPlus技术、PING、FTPServer、FTPClient； 16、QoS：应支持以下功能： （1）流分类：基于端口、MAC地址、IP地址、IP优先级、DSCP优先级、TCP/UDP端口号、协议类型等； （2）流量监管：CAR； （3）拥塞管理：PQ、WRR、PQ+WRR； 17、管理：应支持以下功能： （1）网络管理：Console口、HTTP、Telnet（VTY）远程管理、WEB、云平台管理、SSH管理、SNMPV1/V2/V3、RMON1/2/3/9、SYSLOG，应支持ZTP，可实现零配置，零IP开局、应支持通过管理平台对交换机进行PoE功率管理，包括整机/端口功率监控，PoE功能开启/关闭； 18、其他： （1）应支持MAC地址≥16K；应支持4K个VLAN；应支持端口聚合，应支持手工和静态LACP； （2）应支持IPv4、IPv6静态路由、IPv4动态路由、策略路由；应支持IGMPv1/v2/v3Snooping； （3）应支持防网关ARP欺骗，应支持端口保护、隔离、防止ARP泛洪攻击功能； （4）应支持SDN统一管理； （5）应支持终端类型库，基于指纹自动识别PC、路由器、摄像头设备、无线AP等； （6）应支持禁止通过内网PC端进行私接随身WiFi共享； （7）应支持MAC地址≥16K，应支持MAC地址自动学习、源MAC地址过滤、接口MAC地址学习个数限制； （8）应支持IGMPv1/v2/v3Snooping、STP、RSTP、MSTP协议，应支持端口聚合，应支持手工和静态LACP； （9）应支持防网关ARP欺骗，应支持端口保护、隔离，应支持防止DOS、ARP攻击功能，应支持CPU保护功能； （10）应支持零配置上线，故障一键替换； （11）应支持SDN统一管理； （12）应支持MAC地址≥16K,应支持MAC地址自动学习、源MAC地址过滤、接口MAC地址学习个数限制； （13）应支持IGMPv1/v2/v3Snooping、STP、RSTP、MSTP协议、端口聚合； （14）应支持防网关ARP欺骗，应支持端口保护、隔离，应支持防止DOS、ARP攻击功能，应支持CPU保护功能； （15）应支持通过SDN控制器平台一键替换“按钮”即可完成故障设备替换； （16）应支持终端IP-MAC绑定，当IP+MAC不对应时，可以将终端加入黑名单实现断开终端流量； （17）应支持MAC地址≥16K；应支持4K个VLAN；应支持IGMPv1/v2/v3Snooping； （18）应支持STP、RSTP、MSTP协议； （19）应支持静态路由； （20）应支持零配置上线，故障一键替换；应支持SDN统一管理； （21）应支持MAC地址≥16K,应支持MAC地址自动学习、源MAC地址过滤、接口MAC地址学习个数限制； （22）应支持IGMPv1/v2/v3Snooping、STP、RSTP、MSTP协议，应支持端口聚合，应支持手工和静态LACP； （23）应支持防网关ARP欺骗，应支持端口保护、隔离，应支持防止DOS、ARP攻击功能，应支持CPU保护功能； （24）应支持终端IP-MAC绑定，当IP+MAC不对应时，可以将终端加入黑名单实现断开终端流量。 | 台 | 14
3 | 千兆光模块 | 1、模块名称：千兆单模光模块； 2、封装：eSFP； 3、接口标准：1000BASE-LX10； 4、连接器类型：LC/DLC； 5、光纤类型：SMF； 6、工作壳温[°C]：0°C-70°C； 7、传输速率[bit/s]：1Gbit/s； 8、目标传输距离[km]：单模(G.652)光纤(光纤直径：9um)：20km； 9、发送端光参数： （1）中心波长[nm]：1310nm； （2）最大发送光功率[dBm]：3.0dBm； （3）最小发送光功率[dBm]：-9.0dBm； （4）最小消光比[dB]：9dB； 10、接收端光参数： （1）接收灵敏度[dBm]：-20.0dBm； （2）过载光功率[dBm]：-3.0dBm； 11、兼容：华为、华三、锐捷、中兴、普联、迈普、信锐,浪潮、网件、威联通、启明星辰、海康威视、神州数码及其他国产品牌设备。 | 个 | 28
4 | 设备安装调试 | 1、设备安装应包含：硬件设备安装、软件系统安装、附件安装； 2、设备调试应包含：功能调试、安全调试； 3、联网接入应包含：网络硬件连接、网络参数配置、通信协议设置、数据传输测试； 4、其他要求应包含：清洁与防护、文档记录、培训服务、验收交付。 | 项 | 15
四、门禁子系统
1 | 人脸门禁一体机 | 1、国密人脸门禁一体机； 2、国密加密：需内置国密SE密码模块，应支持SM1、SM4加密方式加密处理； 3、前面板防破坏能力应满足IK07的要求；结构后壳防破坏能力应满足IK10的要求；防水等级应大于IP65； 4、屏幕参数：≥7英寸触摸显示屏，屏幕比例≥9:16，屏幕分辨率≥600*1024； 5、摄像头参数：采用宽动态≥200万双目摄像头； 6、认证方式：应支持人脸、刷卡（国密CPU卡）、密码认证方式； 7、人脸验证：采用深度学习算法，应支持单人或多人识别（最多≥5人同时认证）功能；应支持照片、视频防假；1:N人脸验证速度≤0.2s，人脸验证准确率≥99%； 8、存储容量：本地应支持≥1万人脸库、≥5万张卡，≥15万条事件记录； 9、报警功能：设备应支持防拆报警、门被外力开起报警、胁迫卡和胁迫密码报警等； 10、事件上传：应支持在线状态下将设备认证结果及联动抓拍照片实时上传给平台，应支持断网续传功能，设备离线状态下产生事件在与平台连接后会重新上传; 11、操作系统：应采用Linux； 12、有线网络：应支持10/100/1000Mbps自适应； 13、网口：≥1个，门锁输出：≥1个，开门按钮：≥1个，门磁输入：≥1个，IO输入：≥2个，IO输出：≥1个，RS-485：≥1个，USB：≥1个，电源接口：≥1个； 14、用户容量：≥10000，人脸容量：≥10000，卡片容量：≥50000，事件容量：≥150000，密码容量：≥10000； 15、电源：DC12V/2A； 16、工作温度：-30℃~60℃。 | 台 | 1 |  |  | 30 | 30
2 | 门禁主机 | 1、操作系统：嵌入式系统； 2、管控门数：≥2门； 3、存储容量：≥10万人（含≥20万张卡、≥10万个密码、≥1万枚指纹），≥60万条事件记录； 4、可接读卡器：RS485读卡器*≥4、Wiegand读卡器*≥4； 5、通信接口：网口*≥1、RS485*≥7、韦根*≥4； 6、门相关接口：门锁*≥2，门磁*≥2，开门按钮*≥2 7、报警接口：报警输入*≥4，报警输出*≥4； 8、其他接口：带消防联动继电器接口、接蓄电池功能接口； 9、门禁高级功能：组合认证、多重认证、反潜回功能、多门互锁功能、首卡常开功能、首开授权功能、超级密码开门功能、胁迫密码开门功能、闭门回锁功能等； 10、状态指示：具有电源、网络通讯、布防状态、门锁状态指示灯； 11、恢复出厂：具有reset按键，长按可恢复出厂设置； 12、升级功能：支持USB、WEB、客户端等方式给主机升级； 13、WEB管理：支持Web端管理，可进行人员管理、参数配置、事件查询、系统维护等操作； 14、工作电压：DC 12V（自带开关电源：220V输入，12V输出）。 15、应能处理持续时间大于400ms的开关量输入信号 | 台 | 1
3 | 供电电源 | 1、输入电压：100-240VAC； 2、输出电压：≥12VDC； 3、输出电流：≥4.17A； 4、输出功率：≥50W； 5、纹波与噪声：<150mVpp； 6、电压调整范围：11-14Vdc； 7、工作温度：-10℃-+70℃； 8、工作湿度：＜95%。 | 台 | 1
4 | 生物信息采集仪 | 1、≥3.97英寸触摸显示屏，屏幕分辨率≥800*480； 2、采用≥200万双目摄像头，应支持有照片视频防假功能； 3、人脸采集距离：0.3~2m；人像采集时间：≤200ms； 4、应支持人脸采集、卡片录入（ID/IC/普通CPU/国密CPU卡/二三代身份证序列号）； 5、应支持有线网络、无线WiFi、USB口通信； 6、应支持在线采集，通过网络协议或USB口对接到平台，平台进行在线采集，采集信息实时上传； 7、工作电压：DC12V/1.5A。 | 台 | 1
5 | 电源线 | 1、规格：RVV2*1.5； 2、导体材料：无氧铜芯； 3、绝缘材料：PVC聚氯乙烯护套； 4、认证标准：3C认证、符合国标； 5、特性：阻燃，耐磨，耐腐蚀。 | 米 | 20
6 | 网线 | 1、规格：6类网线； 2、导体材料：软圆铜线； 3、绝缘材料：HDPE高密度聚乙烯护套； 4、认证标准：3C认证、符合国标； 5、特性：阻燃，耐磨，耐腐蚀； 6、通过标准最高传输频率250MHz测试； 7、额定传输速率(NVP)：≥68%； 8、单根导体直流电阻：≤9.0Ω/100m； 9、敷设方式：钢管或阻燃硬质PVC管内； 10、安装温度：不低于0℃； 11、工作温度：-20℃～+60℃。 | 米 | 20
7 | 线管敷设 | 1、敷设方式：暗敷； 2、管材尺寸：≥32mm； 3、管材材质：PVC； 4、厚度：≥2mm； 5、防火等级：B1； 6、颜色：白色； 7、材质要求：高绝缘性，抗老化、承重性强，布置暗管不会变形，防火阻燃，防潮耐酸碱； 8、技术要求： （1）暗敷PVC线管的路径应短直，减少弯头数量。线管长度超过30m且无弯头时，或超过20m有一个弯头，超过15m有两个弯头，超过8m有三个弯头时，都应设置过线盒； （2）线管连接应紧密，接口处不能有缝隙； （3）线管的弯曲半径应不小于管外径的6倍。 | 米 | 20
8 | 线缆敷设 | 1、敷设方式：暗敷、明敷； 2、技术要求： （1）穿管时，应避免线缆扭曲、绞缠； （2）在墙的两侧应设置防火、防水封堵材料，以防止火灾蔓延和水渗漏； （3）对于有防水要求的墙体，封堵应选具有良好的防水性能的材料。 | 米 | 20
9 | 设备安装调试 | 1、设备安装应包含：硬件设备安装、软件系统安装、附件安装； 2、设备调试应包含：功能调试、安全调试； 3、联网接入应包含：网络硬件连接、网络参数配置、通信协议设置、数据传输测试； 4、其他要求应包含：清洁与防护、文档记录、培训服务、验收交付。 | 台 | 2
五、平台子系统
1 | 智慧监管综合应用平台软件-系统管理 | 1、应支持系统基础信息管理提供系统业务应用依赖的基础资源，包括用户管理、角色管理、区域目录管理、物联设备管理、门户管理，统一管理了组织、权限、用户、物联设备等资源，并提供门户展示、系统管理等配置能力； 2、应支持区域目录的统一管理，应支持新建、编辑、删除区域目录，应支持配置区域的国标编码，应支持区域调整排序； 3、应支持基础目录和业务目录的管理，可对区域目录关联业务标签，适配多种应用； 4、应支持物联设备的统一接入管理，应支持视频监控、门禁、报警、智能、采集仪、对讲、卡口、虹膜等多种类型的物联设备； 5、应支持平台用户和角色权限的配置和管理； 6、应支持用户安全管理，可绑定电脑mac地址及IP，可自行修改用户密码或者由管理员重置密码； 7、应支持人员基础信息采集，人员的批量导入； 8、应支持用户自定义快捷入口；应支持应支持自定义菜单内容； 9、应支持页面元素设置，应支持上传页面logo图标、修改网站标题、设置并添加网站外部链接。 | 套 | 1
2 | 智慧监管综合应用平台软件-视频监控 | 1、应支持视频监控应用提供视频管理服务，实现视频预览、录像回放、视频上墙、视频事件监控服务能力； 2、应支持视频实时预览能力，实现预览窗口布局切换、预览画面自适应及全屏切换； 3、应支持云台控制、实时抓图、紧急录像、即时回放、主子码流切换、调用预置点、声音开启和关闭、开启视频增强、广播、画面旋转、打开报警输出等功能； 4、应支持智能规则展示的能力； 5、应支持配置收藏夹，可选择监控点加入收藏夹中，进行快速查看，收藏夹可共享给其他用户； 6、应支持配置录像计划和录像计划模板，录像计划可配置一般存储和事件存储计划； 7、应支持录像回放能力，应支持多画面同步回放和异步回放切换、超高倍速回放、分段回放、录像下载、录像剪辑、录像标签、录像抓图、开启视频增强、单帧正放倒放等功能。 | 套 | 1
3 | 智慧监管综合应用平台软件-监控通道数 | 1、应含≥300路摄像机接入；视频监控点通道接入路数。 | 套 | 1
4 | 智慧监管综合应用平台软件-视频联网 | 1、应支持视频级联应用主要为视频监控业务提供级联服务，专注于平台域间视频联网，基于视频通用标准协议（GB/T28181-2011，GB/T28181-2016）与外域平台互联互通，实现上级平台对下级平台视频资源点位的操作控制； 2、应支持上下级域注册管理能力，实现平台数据级联； 3、应支持资源同步能力； 4、应支持级联视频点位实时预览、录像回放、录像下载、语音对讲能力； 5、应支持级联视频点位设备操作控制能力； 6、应支持下级平台推送到本级平台视频点位路数控制能力，通过级联点位授权路数控制。 | 套 | 1
5 | 智慧监管综合应用平台软件-视频网管 | 1、应含≥500路前端接入； 2、应支持对接入平台的视频设备进行在线巡检，及时发现故障设备和掉线设备，使运维工作更加高效，便利； 3、应支持视频网络管理； 4、应支持监控摄像机、编码设备、存储设备、解码设备等物联设备在线状态、工作状态、硬盘状态、指标采集； 5、应支持监控点通道的在线状态、录制状态、录像完整性、录像保存天数指标检测； 6、应支持告警信息统计展现。并应支持对监控点、编码设备、解码设备、视频综合矩阵、存储、云储存的告警阈值进行配置； 7、应具有提供视频运维报表统计能力，包含区域综合排名统计、录像完整性统计、录像存储达标统计、在线状态统计、离线时长统计报表； 8、应支持巡检计划配置，可以按照类型和资源以及自定义的巡检周期进行巡检计划配置。 | 套 | 1
6 | 智慧监管综合应用平台软件-视频质量诊断 | 1、应含≥300路前端接入； 2、应具有提供视频图像诊断和监测服务； 3、应支持监控点通道的图像质量诊断结果统计和查看； 4、应支持图像偏色、噪声干扰、图像过暗、视频抖动、对比度、条纹干扰、视频遮挡、视频丢帧、信号丢失、图像黑白、图像模糊、场景变换、图像过亮、视频剧变指标诊断； 5、应支持码流分辨率、编码格式指标采集； 6、应支持诊断对比图查看和诊断结果矫正功能； 7、应支持巡检计划配置，可以按照类型和资源以及自定义的巡检周期进行巡检计划配置； 8、应支持监控点图像质量统计报表，展现各类诊断故障数量。 | 套 | 1
7 | 智慧监管综合应用平台软件-门禁管理 | 1、应含≥50路前端接入； 2、应支持门禁管理可根据卡片、指纹、人脸三种权限介质分别配置门禁权限，以满足进出办公区、监区的进出安全管控需求； 3、应支持将监室的门禁控制通道信息同步至室外信息交互终端，可通过室外信息交互终端控制监室门开关； 4、应支持分监室、分时段下发开门人员权限； 5、应支持设备断网离线后仍可以核验开门； 6、应支持按组织、人员分组、门禁分组维度配置权限； 7、应支持单独管理人员和门禁点的权限，包含配置权限、清除权限、冻结或解冻等功能； 8、应支持黑名单功能，将指定的人员设置为黑名单，该人员在设备上认证时会上报黑名单事件，且无法开门； 9、应支持设置权限有效期、计划模板、假日组； 10、应支持按人员特征属性生成人员分组，如证件类型、性别等； 11、应支持权限增量下发、初始化下发； 12、应支持读卡器认证方式设置，可按不同时段设置不同的认证方式，如刷卡+人脸、刷卡+指纹； 13、应支持按时段配置门的常开常闭状态； 14、应支持首卡常开，刷首卡可使门保持常开至常开时间段结束，若此期间再次刷首卡，门恢复正常状态； 15、应支持特殊设置，包括行动不便人员（延长开门时间）、胁迫卡（正常开门并上报胁迫报警）、超级用户（不受限于门常闭、反潜回的规则，但要遵循多门互锁及多重认证规则）； 16、应支持配置平台接收到事件类型； 17、应支持配置事件保存时长； 18、应支持查询人员出入事件和设备事件。 | 套 | 1
8 | 智慧监管综合应用平台-智搜应用 | 1、基于多模态大模型，实现海量视图数据的开放式语义检索，不再局限于传统的录像回放及固定属性查找。在搜索框内输入文字描述，例如“打电话”、 “携带物品”等，即可搜索出相关目标。 2、针对锁定的目标支持快捷查看目标动向 3、预置热门搜索词条并记录历史搜索，支持用户点击进行快速搜索，让操作更简单，使用更便捷。 | 套 | 1
9 | 边缘域智能调度 | 1、 支持边缘算力的管理和调度，主要包括行业智能分析服务； 2、支持AI模型管理、AI模型下发、AI模型自动更新，AI模型包括检测、分类、混合等； 3、支持多种任务调度方式，图片抓拍分析、视频轮巡分析、离线图片流分析； 4、支持AI模型事件码管理，根据业务需求自定义事件码信息； | 套 | 1
10 | 组合报警事件回溯 | 1、支持对组合报警各类规则执行的过程进行回溯，查看事件过滤原因、预设的预警规则执行情况以及算法运行结果。 | 套 | 1
11 | 事件二次复核规则 | 1、攀高检测，支持基于大模型算法对攀高事件图片进行二次分析，减少误报； 2、离岗检测，支持基于大模型算法对离岗事件图片进行二次分析，减少误报； 3、如厕超时检测，支持基于大模型算法对如厕超时事件图片进行二次分析，减少误报； 4、厕所人多检测，支持基于大模型算法对厕所人多事件图片进行二次分析，减少误报； 5、周界入侵检测，支持基于大模型算法对周界入侵事件图片进行二次分析，减少误报。 | 套 | 1
12 | 智慧监管综合应用平台软件-对讲管理 | 1、应支持对讲管理模块通过接入多种可视对讲设备，实现监区对讲、对讲录像和事件接收； 2、应支持配置对讲分机、室内/外信息交互终端与对讲管理机之间的注册信息，完成主、分机之间的关联，实现设备间的可视对讲； 3、应支持配置对讲录像，可存在中心存储或备份录像文件至sftp服务器； 4、应支持对讲管理机可视对讲、广播、组播、监控等功能； 5、应支持查看对讲记录，下载对讲双方的录像文件。 | 套 | 1
13 | 智慧监管综合应用平台软件-勤务基础 | 1、应支持监所勤务基础模块，提供被监管人员档案、监区目录、监室配置等勤务应用基础配置支撑能力； 2、应支持被监管人员信息管理，包含基础信息、案件信息、人脸库、指纹库、虹膜库等基本信息维护； 3、应支持民警信息管理，根据岗位配置使用权限和功能模块； 4、应支持外协人员信息管理； 5、应支持监区监室目录管理； 6、应支持智能交互终端设备配置管理。 | 套 | 1
14 | 智慧监管综合应用平台软件-监室点名 | 1、应支持监室人脸点名模块，可通过配置点名计划和终端语音提示，引导被监管人员自助完成每日点名； 2、应支持人脸点名功能，概览各监室的点名状态、进度； 3、应支持查看用户权限范围内的所有监室的点名记录和今日点名情况； 4、应支持用户对单个或者多个监室发起点名； 5、应支持查看点名详情，查看内容包括监室主协管民警信息、被监管人员数量、重点人员数量、点名进度、已点名和未点名人数； 6、应支持查看点名过程中的监室的全景视频和点名视频，未点名人员和已点名人员分区显示，未点到人员选择或者手动填写外出事由，可手动结束点名并填写结束备注信息功能； 7、对接室内信息交互终端的点名APP，接收点名进度和结果。 | 套 | 1
15 | 智慧监管综合应用平台软件-消费管理 | 1、应支持所内消费管理模块，可由被监管人员自助挑选商品下单，让民警快速完成商品统计和发放； 2、应支持被监管人员账户管理功能，应支持随被监管人员收押自动创建被监管人员账户，应支持对账户进行充值、退款、转账、冲正、消费限额、消费限制，以及账户冻结等操作，应支持查看账户信息，包括充值、消费明细等； 3、应支持商品管理功能，提供商品新增、删除、修改、查询等功能，应支持商品批量导入和导出，应支持商品上下架及价格和限购数量的设置； 4、对接室内信息交互终端消费APP，接收设备统计的每个监室的商品订购信息； 5、提供订单管理功能，应支持订单查询，对订单做发货、确认收货、取消等操作；提供商品统计功能，应支持统计表导出；应支持创建特殊订单； 6、应支持可购物时间段配置； 7、应支持查询消费报表，可对充值记录、消费记录、账户明细、退款和代管金进行查询和导出。 | 套 | 1
16 | 智慧监管综合应用平台软件-室内信息交互终端管理 | 1、应含≥36个仓内屏接入； 2、应支持室内交互终端接入数量，应支持部署室内信息交互终端软件； 3、应支持与平台同步监所基础信息以及主管民警信息，应支持实时获取被监管人员生物识别信息； 4、应支持发起监室点名，提前语音播报引导被监管人员排队，并通过人脸比对完成点名； 5、应支持查看生活指南信息，包括生活指南、一日作息、一周食谱、三固定等信息，一日作息和值班信息应支持在对应时间自动进行语音播报提醒； 6、应支持被监管人员特需申请，包括申请谈话、申请法律援助、申请就医等； 7、应支持民警通过刷脸完成两下监室签到； 8、应支持被监管人员自助购物功能，可在规定购物时间自助完成商品选购和下单，应支持查看账户信息和订单信息； 9、应支持被监管人员在新调整的监室刷脸签到，系统自动完成人员调监； 10、应支持向值班室发起对讲和报警。 | 套 | 1
17 | 服务器 | 1、2U双路标准机架式服务器； 2、CPU：需配置≥2颗C86架构国产化处理器，单处理器物理核心数≥8核，主频≥3.0GHz，末级缓存容量≥16MB，线程数≥16线程，热设计功耗≥90W，应支持内存的最高速率≥3200MHz，通道数≥2，位宽≥64； 3、内存：需配置≥128GDDR4，≥8根内存插槽，最大可应支持扩展至≥1TB； 4、硬盘：≥2块600G10KSASHDD硬盘； 5、阵列卡：需配置≥SAS_HBA卡（应支持RAID0/1/10）； 6、PCIE扩展：最大应支持≥4个标准PCIE插槽； 7、网口：需标配板载≥2个千兆电口； 8、其他接口：需标配≥1个IPMIRJ-45管理接口；≥7个USB3.0接口；≥2个VGA接口； 9、电源：配置800W（1+1）高效冗余电源。 | 台 | 2
18 | 设备安装调试 | 1、设备安装应包含：硬件设备安装、软件系统安装、附件安装； 2、设备调试应包含：功能调试、安全调试； 3、联网接入应包含：网络硬件连接、网络参数配置、通信协议设置、数据传输测试； 4、其他要求应包含：清洁与防护、文档记录、培训服务、验收交付。 | 项 | 2
六、存储子系统
1 | 中心存储 | 1、≥8U机架式≥48盘位网络存储设备，搭载64位多核处理器，1+1冗余电源、冗余风扇，实现7×24小时稳定运行； 2、处理器：≥1颗64位多核处理器； 3、系统内存：≥8GB（可扩展至≥64GB）； 4、系统盘：≥1×240GBSSD； 5、存储接口：≥48个SATA接口，应支持硬盘热插拔，需配置≥48块≥16TB硬盘，总容量达≥768TB； 6、网络接口：≥2个千兆数据网口，≥1个千兆管理口； 7、其他接口：≥1×COM，≥2×USB2.0，≥2×USB3.0，≥1×VGA； 8、整机电源：≥1200W，1+1冗余电源； 9、视频性能：最大应支持接入不低于450路（最大接入带宽不低于900Mbps）； 10、回放性能：最大应支持不低于45路2Mbps； 11、事件录像：最大应支持不低于200路2Mbps； 12、应支持视频流直写； 13、▲具有防偶发死机的措施（如硬件或软件狗），死机后的自动恢复时间应≤5min； 14、应支持ONVIF、GB/T28181、RTSP等标准协议； 15、应支持全局热备(RAID0、1、5、6、10)，多重保护数据安全； 16、▲应支持录像存储过程中加入特殊字段，防止录像被篡改或伪造，以保证录像的原始性及完整性。可对录像的某个时间点添加标签，并可进行查询、回放、下载； 17、应支持RAID即建即用，应支持存储空间扩展； 18、应支持局部重构，原盘或其克隆盘拔出设备后再插回，未被覆盖数据可快速恢复； 19、应支持定时录像、事件录像、手动录像等多种录像方式； 20、应支持视频检索功能，按照监控点编号、录像类型、时间组合等条件查询； 21、应支持视频回放功能：正序回放、定位回放、倍速回放等功能； 22、应支持按需取流功能，未处于录像计划时间内的通道不占用网络带宽。 23、▲应支持对IoT硬盘进行加密和解密，加密后的硬盘无法进行读写 24、▲应支持红灯/蓝灯报警，可根据故障紧急程度分级报警，不同级别闪烁不同颜色保养灯，保养灯闪烁时长、频率可设 | 台 | 1
2 | 设备安装调试 | 1、设备安装应包含：硬件设备安装、软件系统安装、附件安装； 2、设备调试应包含：功能调试、安全调试； 3、联网接入应包含：网络硬件连接、网络参数配置、通信协议设置、数据传输测试； 4、其他要求应包含：清洁与防护、文档记录、培训服务、验收交付。 | 项 | 1
七、施工辅材
1 | 24芯光缆 | 1、产品名称：GYTA层绞式室外铠装光缆； 2、线缆对数：24芯； 3、外皮质量：环保聚乙烯(PE)保护管； 4、加强钢丝：中心加强金属钢丝； 5、光纤模式：单模(SM)； 6、使用温度：-40℃-+70℃。 | 米 | 200
2 | 24芯ODF架 | 1、品名：ODF光纤配线架； 2、24芯ODF架满配单模24芯LC； 3、类型：标准19英寸机架式； 4、接头：SC/FC/LC； 5、材质：冷轧板； 6、模式：单模、万兆； 7、配件：裸纤管、热熔管、理线扣、螺丝。 | 个 | 3
3 | 光纤熔接 | 1、光纤采用热熔接工艺； 2、熔接点的光损耗＜0.1dB； 3、接触度＞95%； 4、强度＞0.2N； 5、光纤切割机应具有切割精度高、切割平整、切割端面无缺陷的特点。 | 点 | 144
4 | 光纤跳线 | 1、3米LC/LC； 2、外径不圆度：≦10%； 3、光缆抗拉强度：≧200N； 4、回波损耗：RL≧50dB； 5、连接衰减：≦0.5dB； 6、互换回波损耗：≧35dB； 7、插拔耐久性寿命：>1000次； | 条 | 28
5 | 线缆敷设 | 1、敷设方式：暗敷、明敷； 2、技术要求： （1）穿管时，应避免线缆扭曲、绞缠； （2）在墙的两侧应设置防火、防水封堵材料，以防止火灾蔓延和水渗漏； （3）对于有防水要求的墙体，封堵应选具有良好的防水性能的材料。 | 米 | 200
6 | 施工辅材 | 施工辅材应包含扎带、绝缘胶带、钉子、螺丝、胶带、管接头等其他辅料。 | 套 | 1
7 | 原有摄像机、门禁设备拆除 | 原有162套摄像机和门禁设备拆除。 | 项 | 1
8 | 原有线缆拆除 | 原有多余线缆拆除。 | 项 | 1
总计(元)
技术参数标“▲”项为重要参数，需提供三方权威机构出具的检测报告进行佐证，仅提供对功能、技术参数的承诺不视为有效佐证材料；审核发现佐证材料不符合要求、参数负偏离、参数无法佐证，均视为无效报价作为无效标处理。提供虚假、伪造材料，将提交主管部门追究相应法律责任。