## Sheet1
|  | 卓资县2025年农村安全饮水保障工程 |  | 工程
招标工程量清单
招 标 人： |  |  | 造 价咨询人：
| (单位盖章) |  |  |  | (单位资质专用章)
法定代表人 或其授权人： |  |  | 法定代表人 或其授权人：
| (签字或盖章) |  |  |  | (签字或盖章)
编 制 人： |  |  | 复 核 人：
| (造价人员签字盖专用章) |  |  |  | (造价工程师签字盖专用章)
编 制 时 间： | 年 月 日 |  | 复 核 时 间： |  | 年 月 日
扉—1

## 工程项目总价表
工程项目总价表
项目编号：
工程名称：卓资县2025年农村安全饮水保障工程
序号 | 工程项目名称 | 金额（元）
第一部分 建筑工程
第二部分 机电设备及安装工程
第四部分 输水管线设备及安装工程
第五部分 临时工程
| 暂列金 | 98828
合 计

## 工程量清单计价表-建筑
分组工程量清单计价表
项目编号：
工程名称：卓资县2025年农村安全饮水保障工程
分组名称：建筑工程
编号 | 工程项目及名称 | 单位 | 数量 | 单价(元) | 合价(元) | 备注
第一部分 建筑工程
一 | 卓资山镇苏计村民委员会十一苏木
(一) | 新建大口井
| 土方开挖 | m³ | 2005
| 土方回填 | m³ | 1386
| 砂卵石反滤料 | m³ | 634
| C25混凝土F200W6盖板 | m³ | 0.8
| 钢筋制安 | t | 0.055
| 模板 | m² | 6
| 混凝土管 | m | 10
(二) | 9平米预制井房 | 座 | 1
(三) | 管道土方工程
| 沟、槽土开挖 | m³ | 262.91
| 管沟土方回填 | m³ | 262.91
(四) | 新建阀门井 | 座 | 1
(五) | 380v地埋低压线（包含开挖及回填） | m | 21
(六) | 水质化验费 | 项 | 1
二 | 卓资山镇苏计村民委员会大苏计
(一) | 维修蓄水池 | 座 | 1
(二) | 水质化验费 | 项 | 1
三 | 卓资山镇和平村民委员会和平村
(一) | 新建蓄水池（100m³）
1 | 土方开挖 | m³ | 284.81
2 | 土方回填 | m³ | 127.21
3 | C25混凝土F200W6 | m³ | 48.2
4 | 钢筋制安 | t | 6.48
5 | 模板 | m² | 239
6 | C15混凝土垫层 | m³ | 4.8
7 | 水泥防水砂浆 | m² | 256.24
8 | pvc防水卷材 | m³ | 256.24
9 | 蓄水池溢水井
| 土方开挖 | m³ | 70.22
分组工程量清单计价表
项目编号：
工程名称：卓资县2025年农村安全饮水保障工程
分组名称：建筑工程
编号 | 工程项目及名称 | 单位 | 数量 | 单价(元) | 合价(元) | 备注
| 土方回填 | m³ | 43.96
| C25混凝土F200W6 | m³ | 9.6
| C15混凝土垫层 | m³ | 0.9
| 钢筋制安 | t | 0.78
| 模板 | m² | 69.68
(二) | 管道土方工程
| 沟、槽土开挖 | m³ | 4062.81
| 管沟土方回填 | m³ | 4062.81
| 管道穿路 | m | 14
(三) | 新建阀门井 | 座 | 2
(四) | 新建排气井 | 座 | 1
(五) | 380v地埋低压线（包含开挖及回填） | m | 240
(六) | 水质化验费 | 项 | 1
四 | 卓资山镇六苏木行政村六苏木村
(一) | 新建阀门井 | 座 | 3
(二) | 水质化验费 | 项 | 1
五 | 复兴乡隆胜德村民委员会口子村
(一) | 机井 | m | 150
(二) | 9平米预制井房 | 座 | 1
(三) | 管道土方工程
| 沟、槽土开挖 | m³ | 3984.76
| 管沟土方回填 | m³ | 3984.76
| 管道穿路 | m | 19
(四) | 水质化验费 | 项 | 1
六 | 红召乡下股子村民委员会上股子村
(一) | 管道土方工程
| 沟、槽土开挖 | m³ | 2875.6
| 管沟土方回填 | m³ | 2875.6
(二) | 水质化验费 | 项 | 1
七 | 大榆树乡羊圈湾村民委员会羊卷湾村
(一) | 新建水箱 | 座 | 1
(二) | 管道土方工程
分组工程量清单计价表
项目编号：
工程名称：卓资县2025年农村安全饮水保障工程
分组名称：建筑工程
编号 | 工程项目及名称 | 单位 | 数量 | 单价(元) | 合价(元) | 备注
| 沟、槽土开挖 | m³ | 242.37
| 管沟土方回填 | m³ | 242.37
(三) | 380v地埋低压线（包含开挖及回填） | m | 77
(四) | 水质化验费 | 项 | 1
八 | 梨花镇榆树营村民委员会二道营
(一) | 机井 | m | 150
(二) | 9平米预制井房 | 座 | 1
(三) | 新建阀门井 | 座 | 3
(四) | 管道土方工程
| 人工开挖土方 | m³ | 1257.05
| 人工土方回填 | m³ | 1257.05
(五) | 水质化验费 | 项 | 1
九 | 应急水源井
(一) | 筒井80米，125PVC管 | 套 | 24
| 应急井(φ125） | 米 | 1920
(二) | 玻璃钢井房 | 座 | 24

## 工程量清单计价表-机电
分组工程量清单计价表
项目编号：
工程名称：卓资县2025年农村安全饮水保障工程
分组名称：机电设备及安装工程
编号 | 设备名称及规格 | 单位 | 数量 | 单价（元） |  | 合计(元)
|  |  |  | 设备费 | 安装费 | 设备费 | 安装费
第二部分 机电设备及安装工程
一 | 卓资山镇苏计村民委员会十一苏木
| 18.5KW变频器 | 套 | 1
| 水泵（175QJ20-156/15）(含泵管及防水 电线) | 套 | 1
| 电力电缆 | 套 | 1
| 自动补排气阀 | 套 | 1
| 水泵启动保护柜 | 套 | 1
| 液位仪（含设备及通讯线） | 台 | 1
| 紫外线消毒器 | 套 | 1
二 | 卓资山镇苏计村民委员会大苏计
| 紫外线消毒器 | 套 | 1
三 | 卓资山镇和平村民委员会和平村
| 紫外线消毒器 | 套 | 1
四 | 卓资山镇六苏木行政村六苏木村
| 紫外线消毒器 | 套 | 1
五 | 复兴乡隆胜德村民委员会口子村
| 18.5KW变频器 | 套 | 1
分组工程量清单计价表
项目编号：
工程名称：卓资县2025年农村安全饮水保障工程
分组名称：机电设备及安装工程
编号 | 设备名称及规格 | 单位 | 数量 | 单价（元） |  | 合计(元)
|  |  |  | 设备费 | 安装费 | 设备费 | 安装费
| 水泵（175QJ20-156/15）(含泵管及防水 电线) | 套 | 1
| 电力电缆 | 套 | 1
| 自动补排气阀 | 套 | 1
| 水泵启动保护柜 | 套 | 1
| 液位仪（含设备及通讯线） | 台 | 1
| 紫外线消毒器 | 套 | 1
六 | 红召乡下股子村民委员会上股子村
| 紫外线消毒器 | 套 | 1
七 | 大榆树乡羊圈湾村民委员会羊卷湾村
| 紫外线消毒器 | 套 | 1
八 | 梨花镇榆树营村民委员会二道营
| 18.5KW变频器 | 套 | 1
| 水泵（175QJ20-156/15）(含泵管及防水 电线) | 套 | 1
| 紫外线消毒器 | 套 | 1
九 | 应急水源井
| 潜水泵 | 台 | 24
| 出水管 | m | 1800
分组工程量清单计价表
项目编号：
工程名称：卓资县2025年农村安全饮水保障工程
分组名称：机电设备及安装工程
编号 | 设备名称及规格 | 单位 | 数量 | 单价（元） |  | 合计(元)
|  |  |  | 设备费 | 安装费 | 设备费 | 安装费
| 电表及表箱 | 台 | 24
| 小刀闸 | 台 | 24
| 防水线 | m | 1920
| 钢丝绳 | m | 4275
十 | 水源监测终端系统(配置系统软件，可实 时采集泵房内总水表水量）
| 水源监测终端系统(配置系统软件，可实 时采集泵房内总水表水量） | 套 | 1

## 工程量清单计价表-输水
分组工程量清单计价表
项目编号：
工程名称：卓资县2025年农村安全饮水保障工程
分组名称： 输水管线设备及安装工程
编号 | 设备名称及规格 | 单位 | 数量 | 单价（元） |  | 合计(元)
|  |  |  | 设备费 | 安装费 | 设备费 | 安装费
第四部分 输水管线设备及安装工程
一 | 卓资山镇苏计村民委员会十一苏木
(一) | 水源工程
| 闸阀DN50 | 个 | 1
| 微阻缓闭止回阀 | 个 | 1
| 法兰短管Dg50×90 | 个 | 1
| 连接铁件 | 个 | 1
| DN90 弯头 | 个 | 1
| 总水表(可本地刷卡具有4G/本地联网功能 /三年通讯费，可实时采集泵房内水量， 并传送到水源监测终端，数据可同时现场 读取，可根据当地水价改革政策灵活配置 计费策略，用户刷卡时，余额充足执行开 启动作，余额不足提醒充值。可实现用水 计量计量策） | 个 | 1
(二) | 输配水管网工程
| PEDN110管材（0.8MPa） | m | 64
| 等径三通25*25*25 | 个 | 20
| 机械水表 | 个 | 20
| 水费充值机 | 台 | 1
分组工程量清单计价表
项目编号：
工程名称：卓资县2025年农村安全饮水保障工程
分组名称： 输水管线设备及安装工程
编号 | 设备名称及规格 | 单位 | 数量 | 单价（元） |  | 合计(元)
|  |  |  | 设备费 | 安装费 | 设备费 | 安装费
| 阀门DN110 | 套 | 1
二 | 卓资山镇苏计村民委员会大苏计
| 等径三通25*25*25 | 个 | 64
| 机械水表 | 个 | 65
| 水费充值机 | 台 | 1
| 总水表(可本地刷卡具有4G/本地联网功能 /三年通讯费，可实时采集泵房内水量， 并传送到水源监测终端，数据可同时现场 读取，可根据当地水价改革政策灵活配置 计费策略，用户刷卡时，余额充足执行开 启动作，余额不足提醒充值。可实现用水 计量计量策） | 个 | 1
三 | 卓资山镇和平村民委员会和平村
(一) | 输配水管网工程
| PEDN110管材（0.8MPa） | m | 989
| 阀门DN110 | 套 | 2
分组工程量清单计价表
项目编号：
工程名称：卓资县2025年农村安全饮水保障工程
分组名称： 输水管线设备及安装工程
编号 | 设备名称及规格 | 单位 | 数量 | 单价（元） |  | 合计(元)
|  |  |  | 设备费 | 安装费 | 设备费 | 安装费
| 总水表(可本地刷卡具有4G/本地联网功能 /三年通讯费，可实时采集泵房内水量， 并传送到水源监测终端，数据可同时现场 读取，可根据当地水价改革政策灵活配置 计费策略，用户刷卡时，余额充足执行开 启动作，余额不足提醒充值。可实现用水 计量计量策） | 个 | 1
（二） | 钢筋混凝土蓄水池(100m³)
| 检修孔φ1000 | 只 | 2
| 通风帽DN200 | 只 | 2
| 通风管DN200 | 根 | 2
| 铁梯 | 座 | 2
| 水位传示仪（水深3300） | 套 | 1
四 | 卓资山镇六苏木行政村六苏木村
| 等径三通25*25*25 | 个 | 500
| 机械水表 | 个 | 500
| 水费充值机 | 台 | 1
分组工程量清单计价表
项目编号：
工程名称：卓资县2025年农村安全饮水保障工程
分组名称： 输水管线设备及安装工程
编号 | 设备名称及规格 | 单位 | 数量 | 单价（元） |  | 合计(元)
|  |  |  | 设备费 | 安装费 | 设备费 | 安装费
| 总水表(可本地刷卡具有4G/本地联网功能 /三年通讯费，可实时采集泵房内水量， 并传送到水源监测终端，数据可同时现场 读取，可根据当地水价改革政策灵活配置 计费策略，用户刷卡时，余额充足执行开 启动作，余额不足提醒充值。可实现用水 计量计量策） | 个 | 1
| 阀门DN110 | 套 | 3
五 | 复兴乡隆胜德村民委员会口子村
(一) | 水源工程
| 闸阀DN50 | 个 | 1
| 微阻缓闭止回阀 | 个 | 1
| 法兰短管Dg50×90 | 个 | 1
| 连接铁件 | 个 | 1
| DN90 弯头 | 个 | 1
| 总水表(可本地刷卡具有4G/本地联网功能 /三年通讯费，可实时采集泵房内水量， 并传送到水源监测终端，数据可同时现场 读取，可根据当地水价改革政策灵活配置 计费策略，用户刷卡时，余额充足执行开 启动作，余额不足提醒充值。可实现用水 计量计量策） | 个 | 1
分组工程量清单计价表
项目编号：
工程名称：卓资县2025年农村安全饮水保障工程
分组名称： 输水管线设备及安装工程
编号 | 设备名称及规格 | 单位 | 数量 | 单价（元） |  | 合计(元)
|  |  |  | 设备费 | 安装费 | 设备费 | 安装费
(二) | 输配水管网工程
| PEDN110管材（0.8MPa） | m | 970
| 等径三通25*25*25 | 个 | 30
| 机械水表 | 个 | 30
| 水费充值机 | 台 | 1
六 | 红召乡下股子村民委员会上股子村
| PEDN110管材（0.6MPa） | m | 700
| 总水表(可本地刷卡具有4G/本地联网功能 /三年通讯费，可实时采集泵房内水量， 并传送到水源监测终端，数据可同时现场 读取，可根据当地水价改革政策灵活配置 计费策略，用户刷卡时，余额充足执行开 启动作，余额不足提醒充值。可实现用水 计量计量策） | 个 | 1
七 | 大榆树乡羊圈湾村民委员会羊卷湾村
| PEDN110管材（0.8MPa） | m | 59
| 镀锌钢管DN63 + 角钢支架+增加立杆 | m | 69
| 等径三通25*25*25 | 个 | 70
| 机械水表 | 个 | 70
| 水费充值机 | 台 | 1
分组工程量清单计价表
项目编号：
工程名称：卓资县2025年农村安全饮水保障工程
分组名称： 输水管线设备及安装工程
编号 | 设备名称及规格 | 单位 | 数量 | 单价（元） |  | 合计(元)
|  |  |  | 设备费 | 安装费 | 设备费 | 安装费
| 总水表(可本地刷卡具有4G/本地联网功能 /三年通讯费，可实时采集泵房内水量， 并传送到水源监测终端，数据可同时现场 读取，可根据当地水价改革政策灵活配置 计费策略，用户刷卡时，余额充足执行开 启动作，余额不足提醒充值。可实现用水 计量计量策） | 个 | 1
八 | 梨花镇榆树营村民委员会二道营
| PEDN110管材（0.8MPa） | m | 306
| 阀门DN110 | 套 | 3
| 总水表(可本地刷卡具有4G/本地联网功能 /三年通讯费，可实时采集泵房内水量， 并传送到水源监测终端，数据可同时现场 读取，可根据当地水价改革政策灵活配置 计费策略，用户刷卡时，余额充足执行开 启动作，余额不足提醒充值。可实现用水 计量计量策） | 个 | 1

## 工程量清单计价表-临时
分类分项工程量清单计价表
项目编号：
工程名称：卓资县2025年农村安全饮水保障工程
分组名称：临时工程
编号 | 工程项目及名称 | 单位 | 数量 | 备注
第五部分 临时工程
一 | 施工专项工程
| 施工安全生产专项 | % | 2.5
二 | 施工房屋建筑工程
| 施工仓库 | m² | 50
| 办公、生活及文化福利建筑 | % | 1