## 表-08 分部分项工程和单价措施项目清单与计价表
分部分项工程和单价措施项目清单与计价表
工程名称：围墙及道路工程 |  |  |  | 标段：化德县公益性公墓 |  |  |  | 第 1 页 共 2 页
序号 | 项目编码 | 项目名称 | 项目特征描述 |  | 计量单位 | 工程量 | 金额（元）
[7 empty] | 综合单价 |  | 合价 | 其中
暂估价
围墙
1 | 010501001001 | 垫层 | 1.混凝土种类:商品混凝土 2.混凝土强度等级:C15 3.按设计规范浇筑、养护 4.含砼运输：20km 5.位置：大门 |  | m3 | 0.78
2 | 010501003001 | 独立基础 | 1.混凝土种类:商品混凝土 2.混凝土强度等级:C30 3.按设计规范浇筑、养护 4.含砼运输：20km 5.位置：大门 |  | m3 | 2.3
3 | 010502001001 | 矩形柱 | 1.混凝土种类:商品混凝土 2.混凝土强度等级:C30 3.按设计规范浇筑、养护 4.含砼运输：20km 5.位置：大门 |  | m3 | 5.6
4 | 010501003002 | 独立基础 | 1.混凝土种类:商品混凝土 2.混凝土强度等级:C30 3.按设计规范浇筑、养护 4.含砼运输：20km 5.位置：围墙 |  | m3 | 65.38
5 | 010515001005 | 现浇构件钢筋 | 1.钢筋种类、级别:螺纹钢HRB400 2.直径:三级φ12 3.制作、安装、运输 |  | t | 0.06
6 | 010515001004 | 现浇构件钢筋 | 1.钢筋种类、级别:螺纹钢HRB400 2.直径:三级φ18 3.制作、安装、运输 |  | t | 0.32
7 | 010515001002 | 现浇构件钢筋 | 1.钢筋种类、规格: 箍筋φ8 HRB400 |  | t | 0.34
8 | 010516002001 | 预埋铁件 | 1.预埋件 2.大门及围墙 |  | t | 6.032
9 | 050307006001 | 铁艺围墙 | 1.铁艺围墙 2.高度：2.14m |  | m | 1592.45
10 | 010804005001 | 铁艺大门 | 1.铁艺大门 |  | m2 | 30.09
分部小计
新建道路
本页小计
注：为计取规费等的使用，可在表中增设其中：“定额人工费”
表—08
分部分项工程和单价措施项目清单与计价表
工程名称：围墙及道路工程 |  |  |  | 标段：化德县公益性公墓 |  |  |  | 第 2 页 共 2 页
序号 | 项目编码 | 项目名称 | 项目特征描述 |  | 计量单位 | 工程量 | 金额（元）
[7 empty] | 综合单价 |  | 合价 | 其中
暂估价
11 | 040203007001 | 水泥混凝土 | 1.塑料膜养护、切缝 2.200 厚C30 混凝土,随打随抹,压实赶光 3.300 厚砂垫层 4.素工夯实,密实度≥95% 5.砼运输：20km |  | m2 | 3632.39
分部小计
地面停车车位
12 | 040203007002 | 水泥混凝土 | 1.塑料膜养护、切缝 2.200 厚C30 混凝土,随打随抹,压实赶光 3.300 厚砂垫层 4.素工夯实,密实度≥95% 5.砼运输：20km |  | m2 | 465
13 | 040205006001 | 标线 | 1.停车场画线 |  | m2 | 19.22
分部小计
措施项目
14 | 041106001001 | 大型机械设备进出场及安拆 | 1.压路机 |  | 台·次 | 1
15 | 011701002001 | 外脚手架 | 1.大门独立柱脚手架 |  | m2 | 19.58
16 | 011702001001 | 基础 | 1.垫层模板 2.位置：大门 |  | m2 | 1.12
17 | 011702001002 | 基础 | 1.独立基础模板 2.位置：大门、围墙 |  | m2 | 526.84
18 | 011702002001 | 矩形柱 | 1.矩形柱模板 2.位置：大门 |  | m2 | 11.2
分部小计
本页小计
合 计
注：为计取规费等的使用，可在表中增设其中：“定额人工费”
表—08

## 表-11 总价措施项目清单与计价表
总价措施项目清单与计价表
工程名称：围墙及道路工程 |  |  | 标段：化德县公益性公墓 |  |  |  |  | 第 1 页 共 1 页
序号 | 项目编码 | 项目名称 |  | 计算基础 | 费率(%) | 金额(元) | 调整费率(%) |  | 调整后金额(元) | 备注
1 | 041109001 | 安全文明施工费
1.1 | 041109001001 | 安全文明施工与环境保护费 |  | 分部分项人工费+技术措施项目人工费 | 5
1.2 | 041109001002 | 临时设施费 |  | 分部分项人工费+技术措施项目人工费 | 1.5
2 | 041109004001 | 雨季施工增加费 |  | 分部分项人工费+技术措施项目人工费 | 0.5
3 | 041109007001 | 已完工程及设备保护费 |  | 分部分项人工费+技术措施项目人工费 | 0
4 | 04B001 | 工程定位复测费 |  | 分部分项人工费+技术措施项目人工费 | 0.1
5 | 041109003001 | 二次搬运费 |  | 分部分项人工费+技术措施项目人工费 | 0.1
合 计

## 表-12 其他项目清单与计价汇总表
其他项目清单与计价汇总表
工程名称：围墙及道路工程 |  | 标段：化德县公益性公墓 |  |  | 第 1 页 共 1 页
序号 | 项目名称 |  | 金额(元) | 结算金额(元) |  | 备注
1 | 暂列金额 |  |  |  |  | 明细详见表-12-1
2 | 暂估价
2.1 | 专业工程暂估价 |  |  |  |  | 明细详见表-12-3
2.2 | 材料暂估价 |  | 一 |  |  | 明细详见表-12-2
3 | 计日工 |  |  |  |  | 明细详见表-12-4
4 | 总承包服务费 |  |  |  |  | 明细详见表-12-5
5 | 材料检验试验费
6 | 建筑工程能效测评费
7 | 工程变更及现场签证
8 | 提前竣工（赶工补偿）
9 | 无负荷联合试运转费
10 | 停窝工损失费
11 | 施工期间未完工程保护费
12 | 企业自有工人培训管理费
13 | 建筑工人实名制费
合计 | [5 empty] | —
注：材料（工程设备）暂估单价进入清单项目综合单价，此处不汇总。
表-12

## 表-12-1 暂列金额表
暂列金额明细表
工程名称：围墙及道路工程 |  | 标段：化德县公益性公墓 |  |  | 第 1 页 共 1 页
序号 | 项目名称 |  | 计量单位 | 暂定金额（元） |  | 备注
合 计 | [5 empty] | —
注：此表由招标人填写，如不能详列，也可只列暂列金额总额，投标人应将上述暂列金额计入投标总价中。
表—12—1

## 表-12-2 材料(工程设备)暂估价及调整表
材料（工程设备）暂估单价及调整表
工程名称：围墙及道路工程 |  |  | 标段：化德县公益性公墓 | [7 empty] | 第 1 页 共 1 页
序号 | 材料(工程设备)名称、规格、型号 | 计量单位 |  | 数量 |  | 暂估(元) |  | 确认(元) |  | 差额±(元) |  |  | 备注
|  |  |  | 暂估 | 确认 | 单价 | 合价 | 单价 | 合价 | 单价 |  | 合价
1 | 铁艺大门 | m2 |  | 30.09 |  | 620 | 18655.8
2 | 铁艺围墙 | m |  | 1592.45 |  | 120 | 191094
合计 | [6 empty] | 209749.8
总合计 | [6 empty] | 209749.8
注：此表由招标人填写“暂估单价”，并在备注栏说明暂估价的材料、工程设备拟用在哪些清单项目上，投标人应将上述材料、工程设备暂估单价计入工程量清单综合单价报价中。
表—12—2

## 表-12-3 专业工程暂估价及结算价表
专业工程暂估价及结算价表
工程名称：围墙及道路工程 |  |  | 标段：化德县公益性公墓 |  |  |  | 第 1 页 共 1 页
序号 | 工程名称 | 工程内容 |  | 暂估金额（元） | 结算金额(元) | 差额±(元) |  | 备注
合 计
注：此表“暂估金额”由招标人填写，投标人应将“暂估金额”计入投标总价中。结算时按合同约定结算金额填写。
表—12—3

## 表-12-4 计日工表
计 日 工 表
工程名称：围墙及道路工程 |  | 标段：化德县公益性公墓 | [5 empty] | 第 1 页 共 1 页
编号 | 项目名称 |  | 单位 | 暂定数量 | 实际数量 | 综合单价(元) | 合价(元)
[7 empty] | 暂定 |  | 实际
1 | 人工
人工小计
2 | 材料
材料小计
3 | 机械
机械小计
四、企业管理费和利润
总 计
注：此表项目名称、暂定数量由招标人填写，编制招标控制价时，单价由招标人按有关计价规定确定；投标时，单价由投标人自主报价，按暂定数量计算合价计入投标总价中。结算时，按发承包双方确认的实际数量计算合价。
表—12—4

## 表-13 规费、税金项目清单与计价表
规费、税金项目计价表
工程名称：围墙及道路工程 |  | 标段：化德县公益性公墓 |  |  | 第 1 页 共 1 页
序号 | 项目名称 |  | 计算基础 | 计算基数 | 计算费率(%) | 金额（元）
1 | 规费 |  | 社会保险费+住房公积金+水利建设基金+环境保护税
1.1 | 社会保险费 |  | 养老失业保险+基本医疗保险+工伤保险+生育保险
(1) | 养老失业保险 |  | 分部分项人工费+组织措施项目人工费+技术措施项目人工费+分部分项人工费调整+技术措施项目人工费调整 |  | 10.5
(2) | 基本医疗保险 |  | 分部分项人工费+组织措施项目人工费+技术措施项目人工费+分部分项人工费调整+技术措施项目人工费调整 |  | 3.7
(3) | 工伤保险 |  | 分部分项人工费+组织措施项目人工费+技术措施项目人工费+分部分项人工费调整+技术措施项目人工费调整 |  | 0.4
(4) | 生育保险 |  | 分部分项人工费+组织措施项目人工费+技术措施项目人工费+分部分项人工费调整+技术措施项目人工费调整 |  | 0.3
1.2 | 住房公积金 |  | 分部分项人工费+组织措施项目人工费+技术措施项目人工费+分部分项人工费调整+技术措施项目人工费调整 |  | 3.7
1.3 | 水利建设基金 |  | 分部分项人工费+组织措施项目人工费+技术措施项目人工费+分部分项人工费调整+技术措施项目人工费调整 |  | 0.4
1.4 | 环境保护税
2 | 税金 |  | 税前工程造价 |  | 9
合 计