## 总汇总
工程量清单汇总表
工程名称：商都县抗旱应急水源工程
序号 | 费用名称 | 金额（元） | 备 注
1 | 第一部分 建筑工程
2 | 第二部分 机电设备及安装工程
3 | 第三部分 金属结构设备及安装工程
4 | 第四部分 临时工程
5 | 建筑征地移民补偿投资（暂估价） | 13308.5
6 | 暂列金额 | 73508
合计

## 建筑工程 (2)
建筑工程工程量清单明细表
项目名称：商都县抗旱应急水源工程
序 号 | 项目名称 | 项目特征 | 单 位 | 金额（元） |  |  | 备注
|  |  |  | 工程量 | 单价 | 合价
第一部分 建筑工程
一 | 玻璃忽镜乡三号村新打机电井项目 |  | 眼 | 1
1 | 新打机电井工程 | 1.暂估价 | m | 171 | 460
2 | 新建预制混凝土井房3*3m | 1.、井房建筑面积9㎡(3×3m），底板为20cm厚C30混凝土配钢筋网片， 2、9m²井房墙体高度为2.2m，顶部采用预制混凝土板，厚12cm。 3、墙体采用预制混凝土墙体，内外墙粉刷防水白色涂料。外墙勒脚为灰色图案，高度为30cm。 4、井房门为防盗门0.9m×2.0m，安全级别为乙级。 | 座 | 1
3 | 管道工程
（1） | 管道土方开挖 | 1.机械开挖一类土 | m³ | 626.4
（2） | 管道土方回填 | 1.回填一类土，（机械+人工回填）50%夯实 | m³ | 626.4
4 | 地埋电缆工程
（1） | 电缆沟土方开挖 | 1.机械开挖一类土 | m³ | 160
（2） | 电缆沟土方回填 | 1.回填一类土，（机械+人工回填）50%夯实 | m³ | 160
5 | 砌筑井口 | 1.砌筑井口 | 座 | 1
6 | 井口连接 | 1.包括法兰盘、逆止阀、阀门、焊接等 | 处 | 1
7 | 穿河顶管 | 1.穿河顶管 | m | 100
8 | 穿路 | 1.穿路 | 处 | 1
二 | 玻璃忽镜乡三营图村新打机电井项目 |  | 眼 | 1
1 | 新打机电井工程 | 1.暂估价 | m | 205 | 460
2 | 新建预制混凝土井房3*3m | 1.、井房建筑面积9㎡(3×3m），底板为20cm厚C30混凝土配钢筋网片， 2、9m²井房墙体高度为2.2m，顶部采用预制混凝土板，厚12cm。 3、墙体采用预制混凝土墙体，内外墙粉刷防水白色涂料。外墙勒脚为灰色图案，高度为30cm。 4、井房门为防盗门0.9m×2.0m，安全级别为乙级。 | 座 | 1
3 | 管道顶管 | 1.管道顶管 | m | 200
4 | 地埋电缆工程
(1) | 电缆沟土方开挖 | 1.机械开挖一类土 | m³ | 164
(2) | 电缆沟土方回填 | 1.回填一类土，（机械+人工回填）50%夯实 | m³ | 164
5 | 砌筑井口 | 1.砌筑井口 | 座 | 1
6 | 井口连接（包括法兰盘、逆止阀、阀门、焊接等） | 1.包括法兰盘、逆止阀、阀门、焊接等 | 处 | 1
三 | 玻璃忽镜乡龚家村新打机电井项目 |  | 眼 | 1
1 | 新打机电井工程 | 1.暂估价 | m | 110 | 460
2 | 新建预制混凝土井房3*3m | 1.、井房建筑面积9㎡(3×3m），底板为20cm厚C30混凝土配钢筋网片， 2、9m²井房墙体高度为2.2m，顶部采用预制混凝土板，厚12cm。 3、墙体采用预制混凝土墙体，内外墙粉刷防水白色涂料。外墙勒脚为灰色图案，高度为30cm。 4、井房门为防盗门0.9m×2.0m，安全级别为乙级。 | 座 | 1
3 | 管道顶管 | 1.管道顶管 | m | 150
4 | 地埋电缆工程
(1) | 电缆沟土方开挖 | 1.机械开挖一类土 | m³ | 80
(2) | 电缆沟土方回填 | 1.回填一类土，（机械+人工回填）50%夯实 | m³ | 80
5 | 砌筑井口 | 1.砌筑井口 | 座 | 1
6 | 井口连接（包括法兰盘、逆止阀、阀门、焊接等） | 1.包括法兰盘、逆止阀、阀门、焊接等 | 处 | 1
四 | 卯都乡西水泉村新打机电井项目 |  | 眼 | 1
1 | 新打机电井工程 | 1.暂估价 | m | 135 | 460
2 | 新建预制混凝土井房3*3m | 1.、井房建筑面积9㎡(3×3m），底板为20cm厚C30混凝土配钢筋网片， 2、9m²井房墙体高度为2.2m，顶部采用预制混凝土板，厚12cm。 3、墙体采用预制混凝土墙体，内外墙粉刷防水白色涂料。外墙勒脚为灰色图案，高度为30cm。 4、井房门为防盗门0.9m×2.0m，安全级别为乙级。 | 座 | 1
3 | 管道工程
(1) | 管道土方开挖 | 1.机械开挖一类土 | m³ | 469.8
(2) | 管道土方回填 | 1.回填一类土，（机械+人工回填）50%夯实 | m³ | 469.8
4 | 地埋电缆工程
(1) | 电缆沟土方开挖 | 1.机械开挖一类土 | m³ | 160
(2) | 电缆沟土方回填 | 1.回填一类土，（机械+人工回填）50%夯实 | m³ | 160
5 | 砌筑井口 | 1.砌筑井口 | 座 | 1
6 | 井口连接（包括法兰盘、逆止阀、阀门、焊接等） | 1.包括法兰盘、逆止阀、阀门、焊接等 | 处 | 1
五 | 卯都乡刘英卜村新打机电井项目 |  | 眼 | 1
1 | 新打机电井工程 | 1.暂估价 | m | 150 | 460
2 | 新建预制混凝土井房3*3m | 1.、井房建筑面积9㎡(3×3m），底板为20cm厚C30混凝土配钢筋网片， 2、9m²井房墙体高度为2.2m，顶部采用预制混凝土板，厚12cm。 3、墙体采用预制混凝土墙体，内外墙粉刷防水白色涂料。外墙勒脚为灰色图案，高度为30cm。 4、井房门为防盗门0.9m×2.0m，安全级别为乙级。 | 座 | 1
3 | 管道工程
(1) | 管道土方开挖 | 1.机械开挖一类土 | m³ | 626.4
(2) | 管道土方回填 | 1.回填一类土，（机械+人工回填）50%夯实 | m³ | 626.4
4 | 地埋电缆工程
(1) | 电缆沟土方开挖 | 1.机械开挖一类土 | m³ | 120
(2) | 电缆沟土方回填 | 1.回填一类土，（机械+人工回填）50%夯实 | m³ | 120
5 | 砌筑井口 | 1.砌筑井口 | 座 | 1
6 | 井口连接（包括法兰盘、逆止阀、阀门、焊接等） | 1.包括法兰盘、逆止阀、阀门、焊接等 | 处 | 1
六 | 大库伦乡三胜地村新打机电井项目 |  | 眼 | 1
1 | 新打机电井工程 | 1.暂估价 | m | 180 | 460
2 | 新建预制混凝土井房3*3m | 1.、井房建筑面积9㎡(3×3m）底板为20cm厚C30混凝土配钢筋网片， 2、9m²井房墙体高度为2.2m，顶部采用预制混凝土板，厚12cm。 3、墙体采用预制混凝土墙体，内外墙粉刷防水白色涂料。外墙勒脚为灰色图案，高度为30cm。 4、井房门为防盗门0.9m×2.0m，安全级别为乙级。 | 座 | 1
3 | 管道工程
(1) | 管道土方开挖 | 1.机械开挖一类土 | m³ | 313.2
(2) | 管道土方回填 | 1.回填一类土，（机械+人工回填）50%夯实 | m³ | 313.2
4 | 地埋电缆工程
(1) | 电缆沟土方开挖 | 1.机械开挖一类土 | m³ | 120
(2) | 电缆沟土方回填 | 1.回填一类土，（机械+人工回填）50%夯实 | m³ | 120
5 | 砌筑井口 | 1.砌筑井口 | 座 | 1
6 | 井口连接（包括法兰盘、逆止阀、阀门、焊接等） | 1.包括法兰盘、逆止阀、阀门、焊接等 | 处 | 1
七 | 大库伦乡三胜地村新打机电井项目 |  | 眼 | 1
1 | 新打机电井工程 | 1.暂估价 | m | 130 | 460
2 | 新建预制混凝土井房3*3m | 1.、井房建筑面积9㎡(3×3m），底板为20cm厚C30混凝土配钢筋网片， 2、9m²井房墙体高度为2.2m，顶部采用预制混凝土板，厚12cm。 3、墙体采用预制混凝土墙体，内外墙粉刷防水白色涂料。外墙勒脚为灰色图案，高度为30cm。 4、井房门为防盗门0.9m×2.0m，安全级别为乙级。 | 座 | 1
3 | 管道顶管 | 1.管道顶管 | m | 100
4 | 地埋电缆工程
(1) | 电缆沟土方开挖 | 1.机械开挖一类土 | m³ | 60
(2) | 电缆沟土方回填 | 1.回填一类土，（机械+人工回填）50%夯实 | m³ | 60
5 | 砌筑井口 | 1.砌筑井口 | 座 | 1
6 | 井口连接（包括法兰盘、逆止阀、阀门、焊接等） | 1.包括法兰盘、逆止阀、阀门、焊接等 | 处 | 1
八 | 其他项目
1 | 抗旱应急水源井探孔 | 1.暂估价 2.实际施工中，出现水源井探孔工程量，经监理、甲方验收认定后，据实结算 | 眼 | 3 | 30000

## 机电设备
机电设备及安装工程工程量清单明细表
项目名称：商都县抗旱应急水源工程
序号 | 名称及规格 | 项目特征 | 单位 | 金额（元） |  |  |  |  | 备注
|  |  |  | 工程量 | 单价（元） |  | 合价（元）
[5 empty] | 设备费 | 安装费 | 设备费 | 安装费
第二部分 机电设备及安装工程
一 | 玻璃忽镜乡三号村新打机电井项目（171m)
1 | 潜水泵及附属设施175QJ5-195（包括泵管、电缆等） | 1.规格、型号：175QJ5-195 2.包括泵管、电缆等 | 套 | 1
2 | 地埋电缆 YJLV-22-3*50（含电缆头制作安装） | 1.规格型号：YJLV-22-3*50 2.包括电缆头制作安装 | 米 | 400
3 | 配电柜（ZLKN6523448） | 1.配电柜（ZLKN6523448） | 套 | 1
二 | 玻璃忽镜乡三营图村新打机电井项目（205m)
1 | 潜水泵及附属设施175QJ5-208（包括泵管、电缆等） | 1.规格型号：175QJ5-208 2.包括泵管、电缆等 | 套 | 1
2 | 地埋电缆 YJLV-22-3*50（含电缆头制作安装） | 1.规格型号：YJLV-22-3*50 2.包括电缆头制作安装 | 米 | 410
3 | 配电柜（ZLKN6523448） | 1.配电柜（ZLKN6523448） | 套 | 1
三 | 玻璃忽镜乡龚家村新打机电井项目(110m)
1 | 潜水泵及附属设施175QJ5-130（包括泵管、电缆等） | 1.规格型号：175QJ5-130 2.包括泵管、电缆等 | 套 | 1
2 | 地埋电缆 YJLV-22-3*50（含电缆头制作安装） | 1.规格型号：YJLV-22-3*50 2.包括电缆头制作安装 | 米 | 200
3 | 配电柜（ZLKN6523448） | 1.配电柜（ZLKN6523448） | 套 | 1
四 | 卯都乡西水泉村新打机电井项目(135m)
1 | 潜水泵及附属设施175QJ5-156（包括泵管、电缆等） | 1.规格型号：175QJ5-156 2.包括泵管、电缆等 | 套 | 1
2 | 地埋电缆 YJLV-22-3*50（含电缆头制作安装） | 1.规格型号：YJLV-22-3*50 2.包括电缆头制作安装 | 米 | 400
3 | 配电柜（ZLKN6523448） | 1.配电柜（ZLKN6523448） | 套 | 1
五 | 卯都乡刘英卜村新打机电井项目(150m）
1 | 潜水泵及附属设施175QJ5-169（包括泵管、电缆等） | 1.规格型号：175QJ5-169 2.包括泵管、电缆等 | 套 | 1
2 | 地埋电缆 YJLV-22-3*50（含电缆头制作安装） | 1.规格型号：YJLV-22-3*50 2.包括电缆头制作安装 | 米 | 300
3 | 配电柜（ZLKN6523448） | 1.配电柜（ZLKN6523448） | 套 | 1
六 | 大库伦乡三胜地村新打机电井项目（180m）
1 | 潜水泵及附属设施175QJ5-208（包括泵管、电缆等） | 1.规格型号：175QJ5-208 2.包括泵管、电缆等 | 套 | 1
2 | 地埋电缆 YJLV-22-3*50（含电缆头制作安装） | 1.规格型号：YJLV-22-3*50 2.包括电缆头制作安装 | 米 | 300
3 | 配电柜（ZLKN6523448） | 1.配电柜（ZLKN6523448） | 套 | 1
七 | 大库伦乡三胜地村新打机电井项目（130m)
1 | 潜水泵及附属设施175QJ5-156（包括泵管、电缆等） | 1.规格型号：175QJ5-156 2.包括泵管、电缆等 | 套 | 1
2 | 地埋电缆 YJLV-22-3*50（含电缆头制作安装） | 1.规格型号：YJLV-22-3*50 2.包括电缆头制作安装 | 米 | 150
3 | 配电柜（ZLKN6523448） | 1.配电柜（ZLKN6523448） | 套 | 1

## 金属设备
输水管线设备及安装工程工程量清单明细表
项目名称：商都县抗旱应急水源工程
序号 | 名称及规格 | 项目特征 | 单位 | 金额（元） |  |  |  |  | 备注
|  |  |  | 工程量 | 单价（元） |  | 合价（元）
[5 empty] | 设备费 | 安装费 | 设备费 | 安装费
第三部分 输水管线设备及安装工程
一 | 玻璃忽镜乡三号村新打机电井项目
1 | φ63PE管道1.25MPa | 1.规格、型号：PE管 φ63 1.25MPa | m | 200
二 | 玻璃忽镜乡三营图村新打机电井项目
1 | φ63PE管道1.25MPa | 1.规格、型号：PE管 φ63 1.25MPa | m | 200
三 | 玻璃忽镜乡龚家村新打机电井项目
1 | φ63PE管道1.25MPa | 1.规格、型号：PE管 φ63 1.25MPa | m | 150
四 | 卯都乡西水泉村新打机电井项目
1 | φ63PE管道1.25MPa | 1.规格、型号：PE管 φ63 1.25MPa | m | 150
五 | 卯都乡刘英卜村新打机电井项目
1 | φ63PE管道1.25MPa | 1.规格、型号：PE管 φ63 1.25MPa | m | 200
六 | 大库伦乡三胜地村新打机电井项目
1 | φ63PE管道1.25MPa | 1.规格、型号：PE管 φ63 1.25MPa | m | 100
七 | 大库伦乡三胜地村新打机电井项目
1 | φ63PE管道1.25MPa | 1.规格、型号：PE管 φ63 1.25MPa | m | 100

## 临时工程
临时工程工程量清单明细表
项目名称：商都县抗旱应急水源工程
序 号 | 项目名称 | 单 位 | 金额（元） |  |  | 备 注
|  |  | 工程量 | 单价 | 合价（元）
第四部分 临时工程
一 | 房屋建筑工程
1 | 仓库 | ㎡ | 60
2 | 办公生活福利建筑 | % | 0.5
二 | 安全生产措施费 | % | 0
三 | 其他施工临时工程 | % | 0.5