## 总汇总
工程量清单汇总表
工程名称：商都县示范村供水工程规范化建设项目
序号 | 费用名称 | 金额（元） | 备注
1 | 第一部分 建筑工程
2 | 第二部分 机电设备及安装工程
3 | 第三部分 金属结构设备及安装工程
4 | 第四部分 施工临时工程
合计

## 建筑工程
商都县示范村供水工程规范化建设项目建筑工程 工程量清单表
项目名称：商都县示范村供水工程规范化建设项目
序 号 | 项目名称 | 单 位 | 金额（元） |  |  | 备 注
|  |  | 工程量 | 单价 | 金额（元）
第一部分 建筑工程
一 | 设备房工程
1 | 土方开挖 | m³ | 427
2 | 土方回填 | m³ | 350
3 | 净化设备板房 2900*1700*2250mm，厚度100mm | 座 | 7
二 | 附属工程
1 | 钢筋混凝土预制阀门井（深3.0m，外径1.2m） | 座 | 7
2 | 渗水井（挖深4.5m，内径1.5m 50cm砾石垫层） | 座 | 7
3 | 水泥路面拆除及修复 | 处 | 7
4 | 土方开挖（管道） | m³ | 2506
5 | 土方回填（管道） | m³ | 2506
6 | 余方弃置，运距1km | m³ | 47
三 | 围栏工程
1 | 场地平整 | m³ | 126
2 | 平台硬化（3m*4m，C25砼厚18cm） | ㎡ | 84
3 | 钢筋网片（钢筋直径8mm，间距10cm） | ㎡ | 84
4 | 砂砾料垫层 | m³ | 17.5
四 | 压力罐工程
1 | 土方开挖（建筑物） | m³ | 196
2 | 土方回填（建筑物） | m³ | 113
3 | 19.8 ㎡预制钢筋砼地下设备用房（长宽高 分别为6m*3.3m*2.8m，壁厚 0.15m，含爬梯等附属） | 座 | 2
（1） | C25 混凝土 | m³ | 20
（2） | 钢筋制安 | t | 2
（3） | 模板制安 | ㎡ | 104
（4） | 爬梯(1 寸圆管 2*6m) | 个 | 2
4 | 预制钢筋砼检查井（井深 1.0一 1.2m，外 径1.2m，井盖 0.8m。） | 座 | 2
（1） | C25 混凝土 | m³ | 0.7
（2） | 钢筋制安 | t | 0.4
（3） | 模板制安 | ㎡ | 14
（4） | 井盖 | 个 | 2
5 | C15 混凝土垫层 | m³ | 11.2
6 | C25 混凝土集水坑（1.2m*0.6m*0.6m） | m³ | 0.72
7 | C25 井圈周边现浇混凝土 | m³ | 0.12

## 机电设备
商都县示范村供水工程规范化建设项目机电设备及安装工程工程量清单表
项目名称：商都县示范村供水工程规范化建设项目
序号 | 名称及规格 | 项目特征 | 单位 | 金额 |  |  |  |  | 备注
|  |  |  | 工程量 | 单价（元） |  | 合价（元）
[5 empty] | 设备费 | 安装费 | 设备费 | 安装费
第二部分 机电设备及安装工程
一 | 1T/供水小站
（一) | 净化水设备 (2900*1700*2250mm，出水量1.0t/h） | 2900*1700*2250mm，出水量1.0t/h
1 | 原水泵（804S，450W） | 804S，450W | 套 | 7
2 | 活性炭过滤器（304不锈钢, 250*1400mm） | 304不锈钢, 250*1400mm | 套 | 7
3 | 精密过滤器（304不锈钢，3芯20寸） | 304不锈钢，3芯20寸 | 套 | 7
4 | 碳纤维过滤器（20寸） | 20寸 | 套 | 7
5 | 反渗透设备（含反渗透膜件膜壳、不锈钢挂架、高压泵压力表、流量计等）（1.0吨/小时） | 含反渗透膜件膜壳、不锈钢挂架、高压泵压力表、流量计等（1.0吨/小时） | 套 | 7
6 | 液位控制系统 （暂估价） | 液位控制系统 | 套 | 7 | 4750 | 475
7 | 电器控制系统 （暂估价） | 电器控制系统 | 套 | 7 | 5320 | 532
8 | UPVC管件 (φ25） | UPVC管件 (φ25） | 套 | 7
9 | 紫外线灭菌器（16W） | 紫外线灭菌器（16W） | 套 | 7
10 | 刷卡供水系统（含电磁阀、供水泵、读卡器等） （暂估价） | 含电磁阀、供水泵、读卡器等 | 套 | 7 | 5500 | 550
11 | 净水箱（304不锈钢，750L） | 304不锈钢，750L | 套 | 7
12 | 温控系统（含设备房温控及管道保温相关） （暂估价） | 含设备房温控及管道保温相关 | 套 | 7 | 3120 | 312
13 | 水表（不锈钢DN25） | 不锈钢DN25 | 套 | 7
14 | 电表（220V） | 220V | 套 | 7
15 | 监控系统（含内外影像采集，储存，更新周期30天 )（暂估价） | 含内外影像采集，储存，更新周期30天 | 套 | 7 | 5800 | 580
16 | 智能云端水质数据采集控制系统（含水质、水量、温度、运行状况等数据远程收集、传输、整理）（暂估价） | 含水质、水量、温度、运行状况等数据远程收集、传输、整理 | 套 | 7 | 6300 | 630
(二） | 其他项目
1 | 地埋原水箱（5T） | 地埋原水箱（5T） | 套 | 7
2 | 电表电气电缆 | 每套包括海兴DDS2081台，电缆（VJLV22 0.6/1kV-3×35+2×16） 150m | 套 | 7
3 | 数据卡 | FM11RF08射频卡 | 张 | 250
二 | 变频设备
1 | 18.5W智能无线采集变频 | 功率18.5kw，支持无线模块扩展（需搭配DATA系列采集器），电压：220V单相，流量5m³/h，扬程25m。 | 台 | 2
三 | 压力罐设备
1 | 逆止阀DN65 | 逆止阀DN65 | 个 | 2
2 | 屏蔽线 | RVVP 2×0.75 | m | 60
3 | 压力表 | YX-150，压力范围0-0.6MPa | 块 | 2
4 | 排气阀 | 全自动排气阀（不锈钢）DN25（1寸）启闭压力：0.2-0.5MPa | 个 | 2
5 | 高压储水罐5T（食品级304材质） | 设计压力0.6MPa | 个 | 2
6 | 球阀 | 黄铜手动球阀，型号Q11F-16T（DN25），压力等级压力等级：1.6MPa适配0.6-1.0MPa罐体） | 个 | 2
7 | 附件 | 附件 | 项 | 2
四 | 智能流量监测装置（霍尼韦尔超声波式流量计HMF-US16R032B4MG DN63，液晶显示面板，物联网模块等）暂估价 | 测量范围：最小流量0.06m³/h，常用流量6m³/h，最大流量12m³/h（DN32口径），承压等级为 PN16，口径为 DN32，供电方式为内置3.6V锂电池，支持4-20mA信号输出，测量精度为±1% FS，防护等级：传感器IP68，转换器IP67，外接物联网模块（DATA-7208）配套液晶显示面板，实现远程监控，配套液晶显示面板 | 套 | 3 | 25000 | 2500
五 | 智能水表及立管（智能 IC卡及镀锌立管） | 智能 IC卡及镀锌立管 | 块 | 340
六 | 智能水表管理系统（包括刷卡信息采集器，智能网关，MBus总线，服务器等） 暂估价 | 1.DATA-7208/7218刷卡信息采集器 功能：支持IC卡/射频卡信息采集，兼容无线通信模块扩展（4G/5G/LoRa）技术参数： 输入信号：4-20mA电流、±5V电压； 支持Modbus协议，适配MBus总线通信； 内置锂电池，续航时间≥5年 2.平升DATA-9201智能网关 核心功能： 支持MBus总线与无线协议（LoRa/NB-IoT）转换；最大接入节点数：256个； 通信距离：视距达5公里，适配山区复杂环境3.平升MBus数据采集模块 特性： 每通道独立隔离，抗干扰能力强； 适配DN15-DN200口径水表，采集频率≤10秒/次4.平升智慧水务管理平台（服务器） 功能模块： 用户管理、实时监控、异常报警、营收统计； 支持多级权限分配，适配云端/本地部署 | 项 | 3 | 6215 | 621.5
七 | 大南坊村潜水泵及附属设施175QJ15-112/9.2KW（包括泵管、电缆等） | 175QJ15-112/9.2KW（包括泵管、电缆等） | 套 | 1
八 | 西南沟村潜水泵及附属设施175QJ15-195/18.5KW（包括泵管、电缆等） | 175QJ15-195/18.5KW（包括泵管、电缆等） | 套 | 1
九 | 水源地监控设备（包括监控摄像头，显示器，存储设备，网络设备，电源设备，支架和固定装置等） | 监控摄像头：分辨率1920×1080P，支持红外夜视；防护等级：IP68海康威视43寸显示器分辨率4K.嵌入式固态存储模块 容量：8GB FLASH，支持2年数据本地存储（采样频率≤10秒/次）。DATA-9201智能网关 通信协议：支持4G/5G、LoRa、NB-IoT，最大传输距离8公里； 接入节点：≤256个设备，支持MQTT/Modbus协议转换。 电源设备：明纬 HLG系列，型号：HLG-240W-12V/24V功率：240W，支持12V/24V双输出特性：IP67防护 不锈钢防腐蚀支架 材质：304不锈钢，表面喷涂防腐层 | 套 | 3

## 金属设备
商都县示范村供水工程规范化建设项目输水管线 设备及安装工程工程量清单表
项目名称：商都县示范村供水工程规范化建设项目
序号 | 名称及规格 | 单位 | 金额 |  |  |  |  | 备注
|  |  | 工程量 | 单价（元） |  | 合价（元）
|  |  |  | 设备费 | 安装费 | 设备费 | 安装费
第三部分 输水管线设备及安装工程
1 | φ63管道（PE100 1.6Map） | m | 100
2 | φ32管道（PE100级 1.6Map） | m | 350
3 | φ25管道（PE100级 1.6Map） | m | 350
4 | 碳钢防腐方管围栏高度1.5m | m | 140
5 | 水桶7.5L | 个 | 700