## 表-08 分部分项工程和单价措施项目清单与计价表
分部分项工程和单价措施项目清单与计价表
工程名称：商都县屯垦队镇壕欠村、屯垦队村水冲厕所建设项目-屯垦队村建筑与装饰工程 |  |  |  | 标段：商都县屯垦队镇壕欠村、屯垦队村水冲厕所建设项目 |  |  |  | 第 1 页 共 8 页
序号 | 项目编码 | 项目名称 | 项目特征描述 |  | 计量单位 | 工程量 | 金额（元）
[7 empty] | 综合单价 |  | 合价 | 其中
暂估价
砌筑工程
1 | 010401004001 | 多孔砖墙 | 1.砖品种、规格、强度等级:Mu10非黏土烧结多孔砖 2.墙体类型:外墙 厚度：370 mm 3.砂浆强度等级、配合比:M7.5混合砂浆 4.部位：±0以上 |  | m3 | 31.24
2 | 010401004002 | 多孔砖墙 | 1.砖品种、规格、强度等级:Mu10非黏土烧结多孔砖 2.墙体类型:内墙 厚度：240 mm 3.砂浆强度等级、配合比:M7.5混合砂浆 4.部位：±0以上 |  | m3 | 6.03
3 | 010401004003 | 多孔砖墙 | 1.砖品种、规格、强度等级:MU20烧结普通砖 2.墙体类型:外墙 厚度：370 mm 3.砂浆强度等级、配合比:M10水泥砂浆砌筑 4.部位：±0以下 |  | m3 | 2.44
4 | 010401004004 | 多孔砖墙 | 1.砖品种、规格、强度等级:MU20烧结普通砖 2.墙体类型:外墙 厚度：240mm 3.砂浆强度等级、配合比:M10水泥砂浆砌筑 4.部位：±0以下 |  | m3 | 0.4
5 | 010403001001 | 石基础 | 1.石料种类、规格:MU30未风化毛石 2.基础类型:条形 3.砂浆强度等级:M7.5水泥砂浆砌筑 |  | m3 | 51.56
分部小计
混凝土及钢筋混凝土工程
6 | 010503004001 | 地圈梁 | 1.混凝土种类:预拌混凝土 2.混凝土强度等级:C30 3.混凝土制作、运输、浇筑、振捣、养护 4.商品砼的运距、运费、 |  | m3 | 5.19
本页小计
注：为计取规费等的使用，可在表中增设其中：“定额人工费”
表—08
分部分项工程和单价措施项目清单与计价表
工程名称：商都县屯垦队镇壕欠村、屯垦队村水冲厕所建设项目-屯垦队村建筑与装饰工程 |  |  |  | 标段：商都县屯垦队镇壕欠村、屯垦队村水冲厕所建设项目 |  |  |  | 第 2 页 共 8 页
序号 | 项目编码 | 项目名称 | 项目特征描述 |  | 计量单位 | 工程量 | 金额（元）
[7 empty] | 综合单价 |  | 合价 | 其中
暂估价
泵送费，投标人现场踏勘，综合考虑计入综合单价中
7 | 010502002001 | 构造柱 | 1.混凝土种类:预拌混凝土 2.混凝土强度等级:C25 3.混凝土制作、运输、浇筑、振捣、养护 4.商品砼的运距、运费、泵送费，投标人现场踏勘，综合考虑计入综合单价中 |  | m3 | 1.65
8 | 010503004002 | 圈梁 | 1.混凝土种类:预拌混凝土 2.混凝土强度等级:C25 3.混凝土制作、运输、浇筑、振捣、养护 4.商品砼的运距、运费、泵送费，投标人现场踏勘，综合考虑计入综合单价中 |  | m3 | 4.54
9 | 010505008002 | 悬挑板 | 1.混凝土种类:预拌混凝土 2.混凝土强度等级:C25 3.混凝土制作、运输、浇筑、振捣、养护 4.商品砼的运距、运费、泵送费，投标人现场踏勘，综合考虑计入综合单价中 |  | m3 | 0.82
10 | 010505003002 | 斜板 | 1.混凝土种类:预拌混凝土 2.混凝土强度等级:C25 3.混凝土制作、运输、浇筑、振捣、养护 4.商品砼的运距、运费、泵送费，投标人现场踏勘，综合考虑计入综合单价中 |  | m3 | 4.69
11 | 010505008001 | 雨篷 | 1.混凝土种类:预拌混凝土 2.混凝土强度等级:C25 3.混凝土制作、运输、浇筑、振捣、养护 4.商品砼的运距、运费、泵送费，投标人现场踏 |  | m3 | 0.46
本页小计
注：为计取规费等的使用，可在表中增设其中：“定额人工费”
表—08
分部分项工程和单价措施项目清单与计价表
工程名称：商都县屯垦队镇壕欠村、屯垦队村水冲厕所建设项目-屯垦队村建筑与装饰工程 |  |  |  | 标段：商都县屯垦队镇壕欠村、屯垦队村水冲厕所建设项目 |  |  |  | 第 3 页 共 8 页
序号 | 项目编码 | 项目名称 | 项目特征描述 |  | 计量单位 | 工程量 | 金额（元）
[7 empty] | 综合单价 |  | 合价 | 其中
暂估价
勘，综合考虑计入综合单价中
12 | 010503002001 | 矩形梁 | 1.混凝土种类:预拌混凝土 2.混凝土强度等级:C25 3.混凝土制作、运输、浇筑、振捣、养护 4.商品砼的运距、运费、泵送费，投标人现场踏勘，综合考虑计入综合单价中 |  | m3 | 1.03
13 | 010503005001 | 过梁、窗压顶 | 1.混凝土种类:预拌混凝土 2.混凝土强度等级:C25 3.混凝土制作、运输、浇筑、振捣、养护 4.商品砼的运距、运费、泵送费，投标人现场踏勘，综合考虑计入综合单价中 |  | m3 | 0.43
14 | 010515001001 | 现浇构件钢筋 | 1.钢筋种类、规格:φ6 级别：HPB300 箍筋 |  | t | 0.205
15 | 010515001003 | 现浇构件钢筋 | 1.钢筋种类、规格:箍筋：φ8 级别：HRB400 |  | t | 0.062
16 | 010515001004 | 现浇构件钢筋 | 1.砌体内加固钢筋 2.钢筋种类、规格:直径： φ6 级别：HPB300 |  | t | 0.206
17 | 010515001009 | 现浇构件钢筋 | 1.钢筋种类、规格:直径：φ8 级别： HRB400 |  | t | 0.512
18 | 010515001006 | 现浇构件钢筋 | 1.钢筋种类、规格:直径：φ10 级别： HRB400 |  | t | 0.028
19 | 010515001007 | 现浇构件钢筋 | 1.钢筋种类、规格:直径：φ12 级别： HRB400 |  | t | 0.766
20 | 010515001008 | 现浇构件钢筋 | 1.钢筋种类、规格:直径：φ14 级别： HRB400 |  | t | 0.047
分部小计
屋面工程
21 | 011001001001 | 保温隔热屋面 | 1.100厚石磨聚苯挤塑保温板保温层，容重≥30kg/m3 |  | m2 | 75.87
本页小计
注：为计取规费等的使用，可在表中增设其中：“定额人工费”
表—08
分部分项工程和单价措施项目清单与计价表
工程名称：商都县屯垦队镇壕欠村、屯垦队村水冲厕所建设项目-屯垦队村建筑与装饰工程 |  |  |  | 标段：商都县屯垦队镇壕欠村、屯垦队村水冲厕所建设项目 |  |  |  | 第 4 页 共 8 页
序号 | 项目编码 | 项目名称 | 项目特征描述 |  | 计量单位 | 工程量 | 金额（元）
[7 empty] | 综合单价 |  | 合价 | 其中
暂估价
22 | 011101006001 | 平面砂浆找平层 | 1.20厚1:2.5水泥砂浆找平层 |  | m2 | 75.87
23 | 010902001001 | 屋面卷材防水 | 1.4+3SBS改性沥青防水卷材 2.满铺0.4厚聚乙烯膜一层 |  | m2 | 75.87
24 | 010901001001 | 瓦屋面 | 1.块瓦铺装; 2.挂瓦条L30×4,中距按瓦规格; 3.顺水条-25×5,中距500; 4.35厚C20细石混凝土持钉层,内配4@100×100钢筋网; |  | m2 | 75.87
分部小计
门窗工程
25 | 010801001001 | 套装钢木门 | 1.门代号及洞口尺寸:M0921 2.套装钢木门: |  | 樘 | 2
26 | 010802003001 | 钢质防火门 | 1.门代号及洞口尺寸:M1021 2.门框、扇材质:钢制防盗门 |  | m2 | 4.2
27 | 010802001001 | 玻璃平开门 | 1.门框、扇材质:玻璃平开门 |  | m2 | 3.15
28 | 010807001001 | 金属（塑钢、断桥）窗 | 1.框、扇材质:70系列断桥铝合金 |  | m2 | 4.74
分部小计
楼地面工程
29 | 011102003001 | 地1 | 1.10厚地砖铺实拍平,稀水泥浆擦缝; 2.30厚1:3干硬性水泥砂浆; 3.1.5厚合成高分子防水涂料; 4.最薄处20厚1:3水泥砂浆或C20细石混凝土找坡抹平; 5.素水泥浆一道; 6.60厚C15混凝土垫层; 7.150厚3:7灰土或碎石灌M5水泥砂浆; 8.素土夯实 |  | m2 | 32.28
本页小计
注：为计取规费等的使用，可在表中增设其中：“定额人工费”
表—08
分部分项工程和单价措施项目清单与计价表
工程名称：商都县屯垦队镇壕欠村、屯垦队村水冲厕所建设项目-屯垦队村建筑与装饰工程 |  |  |  | 标段：商都县屯垦队镇壕欠村、屯垦队村水冲厕所建设项目 |  |  |  | 第 5 页 共 8 页
序号 | 项目编码 | 项目名称 | 项目特征描述 |  | 计量单位 | 工程量 | 金额（元）
[7 empty] | 综合单价 |  | 合价 | 其中
暂估价
30 | 011102003002 | 地2--休息室地面 | 1、10厚地砖铺实拍平,稀水泥浆擦缝 2、20厚1:3干硬性水泥砂浆 3、素水泥浆一道 4、60厚C15混凝土垫层 5、150厚3:7灰土或碎石灌M5水泥砂浆 6、素土夯实 |  | m2 | 3.36
分部小计
墙、柱面装饰工程
31 | 011204003001 | 内墙1 | 1.基层墙体; 2.9厚1:3水泥砂浆压实抹平; 3.1.5厚聚合物水泥防水涂料(Ⅰ型); 4.素水泥浆一道(用专用胶粘剂粘贴时无此道工序); 5.4厚1:1水泥砂浆加水重20%建筑胶(或配套专用胶粘剂)粘结层; 6.5厚釉面砖,白水泥浆擦缝或填缝剂填缝; |  | m2 | 99.69
32 | 011406003001 | 满刮腻子--休息室 | 1、满刮大白腻子两道,磨光 |  | m2 | 17.88
33 | 011201001001 | 墙面一般抹灰----休息室 | 2、9厚1:3水泥砂浆抹面,压实赶光 3、6厚1:2.5水泥砂浆打底(当墙体为混凝土面时刷素水泥浆一道) |  | m2 | 17.88
34 | 011407001001 | 外墙 | 1.基层墙体; 2.15厚1:3水泥砂浆找平; 3.100聚苯挤塑板板保温层,配套胶粘剂黏贴,辅锚栓固定; 4.6厚抹面胶浆,中间压入一层耐碱网格布; 5.2厚柔性耐水腻子分批次刮平; 6.喷或滚刷底涂料; 7.喷或滚刷面层涂料; |  | m2 | 127.89
分部小计
天棚工程
本页小计
注：为计取规费等的使用，可在表中增设其中：“定额人工费”
表—08
分部分项工程和单价措施项目清单与计价表
工程名称：商都县屯垦队镇壕欠村、屯垦队村水冲厕所建设项目-屯垦队村建筑与装饰工程 |  |  |  | 标段：商都县屯垦队镇壕欠村、屯垦队村水冲厕所建设项目 |  |  |  | 第 6 页 共 8 页
序号 | 项目编码 | 项目名称 | 项目特征描述 |  | 计量单位 | 工程量 | 金额（元）
[7 empty] | 综合单价 |  | 合价 | 其中
暂估价
35 | 011302001001 | 吊顶天棚 | 吊顶1(轻钢龙骨PVC板吊顶) 1.轻钢龙骨双层骨架:主龙骨中距900—1000横撑龙骨中距500-60 2.9厚PVC板面层,用子宫螺钉固定 |  | m2 | 35.64
分部小计
其他工程
36 | 010507001001 | 散水 | 1、60厚C20细石混凝土,撒1:1水泥细砂雅士赶光 2、150厚3:7灰土 3、素土夯实,向外坡5% |  | m2 | 16.68
37 | 011102001001 | 台阶平台 | 1.20厚石质板材踏步及踢脚板,水泥浆擦缝; 2.30厚1:3干硬性水泥砂浆; 3.素水泥浆一道; 4.60厚C15混凝土台阶; 5.300厚3:7灰土; 6.素土夯实; |  | m2 | 10.71
38 | 010507004001 | 台阶 | 1.20厚石质板材踏步及踢脚板,水泥浆擦缝; 2.30厚1:3干硬性水泥砂浆; 3.素水泥浆一道; 4.60厚C15混凝土台阶(厚度不包括台阶三角部分); 5.300厚3:7灰土; 6.素土夯实; |  | m2 | 3.72
39 | 011505001001 | 洗漱台 | 1.洗面台做法详:12J11-53-A（800高盥洗台） 2.含磨边、开孔等 |  | m2 | 0.83
40 | 011210005001 | 成品隔断 | 1.18厚三氯氰胺卫生间隔断 2.满足使用要求，符合设计规范 |  | m2 | 16.63
41 | 011210005002 | 成品隔断 | 1.小便斗隔断 |  | 块 | 4
42 | 010401012001 | 卫生间蹲台 | 1.卫生间蹲台 2.满足使用要求，符合设计规范 |  | m3 | 1.43
43 | 011503001001 | 金属扶手、栏杆、栏板 | 1.不锈钢铁艺栏杆 |  | m | 3.9
本页小计
注：为计取规费等的使用，可在表中增设其中：“定额人工费”
表—08
分部分项工程和单价措施项目清单与计价表
工程名称：商都县屯垦队镇壕欠村、屯垦队村水冲厕所建设项目-屯垦队村建筑与装饰工程 |  |  |  | 标段：商都县屯垦队镇壕欠村、屯垦队村水冲厕所建设项目 |  |  |  | 第 7 页 共 8 页
序号 | 项目编码 | 项目名称 | 项目特征描述 |  | 计量单位 | 工程量 | 金额（元）
[7 empty] | 综合单价 |  | 合价 | 其中
暂估价
分部小计
措施项目
44 | 011701001001 | 综合脚手架 | 1.檐口高度：3.6m以内 2.综合脚手架搭、拆 3.场内、场外材料搬运 4.搭、拆脚手架、挡脚板、上下翻板子 5.拆除脚手架后材料的堆放 6.满足使用要求，满足当地相关部门技术规范要求 |  | m2 | 52.5
45 | 011702003001 | 构造柱模板 | 1.构造柱模板模板 2.模板制作、模板安装、拆除、整理堆放及场内外运输 3.清理模板粘结物及模内杂物、刷隔离剂等 |  | m2 | 3.68
46 | 011702008001 | 圈梁模板 | 1.圈梁模板 2.模板制作、模板安装、拆除、整理堆放及场内外运输 3.清理模板粘结物及模内杂物、刷隔离剂等 |  | m2 | 21.62
47 | 011702008002 | 地圈梁模板 | 1.地圈梁模板 2.模板制作、模板安装、拆除、整理堆放及场内外运输 3.清理模板粘结物及模内杂物、刷隔离剂等 |  | m2 | 20.36
48 | 011702023002 | 悬挑板 | 1.悬挑板模板 2.模板制作、模板安装、拆除、整理堆放及场内外运输 3.清理模板粘结物及模内杂物、刷隔离剂等 |  | m2 | 13.36
49 | 011702016002 | 斜板 | 1.斜板模板 2.模板制作、模板安装、拆除、整理堆放及场内外运输 3.清理模板粘结物及模内杂物、刷隔离剂等 |  | m2 | 45.89
50 | 011702009001 | 过梁、窗压顶 | 1.过梁模板 2.模板制作、模板安装、拆除、整理堆放及场内外运输 |  | m2 | 5.6
本页小计
注：为计取规费等的使用，可在表中增设其中：“定额人工费”
表—08
分部分项工程和单价措施项目清单与计价表
工程名称：商都县屯垦队镇壕欠村、屯垦队村水冲厕所建设项目-屯垦队村建筑与装饰工程 |  |  |  | 标段：商都县屯垦队镇壕欠村、屯垦队村水冲厕所建设项目 |  |  |  | 第 8 页 共 8 页
序号 | 项目编码 | 项目名称 | 项目特征描述 |  | 计量单位 | 工程量 | 金额（元）
[7 empty] | 综合单价 |  | 合价 | 其中
暂估价
3.清理模板粘结物及模内杂物、刷隔离剂等
51 | 011702027001 | 台阶 | 1.台阶模板 2.模板制作、模板安装、拆除、整理堆放及场内外运输 3.清理模板粘结物及模内杂物、刷隔离剂等 |  | m2 | 14.43
52 | 011702006001 | 矩形梁 | 1.矩形梁模板 2.模板制作、模板安装、拆除、整理堆放及场内外运输 3.清理模板粘结物及模内杂物、刷隔离剂等 |  | m2 | 8.76
53 | 011702023001 | 雨篷 | 1.雨蓬模板 2.模板制作、模板安装、拆除、整理堆放及场内外运输 3.清理模板粘结物及模内杂物、刷隔离剂等 |  | m2 | 4.95
分部小计
本页小计
合 计
注：为计取规费等的使用，可在表中增设其中：“定额人工费”
表—08

## 表-11 总价措施项目清单与计价表
总价措施项目清单与计价表
工程名称：商都县屯垦队镇壕欠村、屯垦队村水冲厕所建设项目-屯垦队村建筑与装饰工程 |  |  | 标段：商都县屯垦队镇壕欠村、屯垦队村水冲厕所建设项目 |  |  |  |  | 第 1 页 共 1 页
序号 | 项目编码 | 项目名称 |  | 计算基础 | 费率(%) | 金额(元) | 调整费率(%) |  | 调整后金额(元) | 备注
1 | 011707001 | 安全文明施工费
1.1 | 011707001001 | 安全文明施工与环境保护费 |  | 分部分项人工费+技术措施项目人工费 | 5.5
1.2 | 011707001002 | 临时设施费 |  | 分部分项人工费+技术措施项目人工费 | 2
2 | 011707005001 | 雨季施工增加费 |  | 分部分项人工费+技术措施项目人工费 | 0.5
3 | 011707007001 | 已完工程及设备保护费 |  | 分部分项人工费+技术措施项目人工费 | 0.8
4 | 01B001 | 工程定位复测费 |  | 分部分项人工费+技术措施项目人工费 | 0.3
5 | 011707004001 | 二次搬运费 |  | 分部分项人工费+技术措施项目人工费 | 0.1
6 | 01B002 | 特殊地区施工增加费 |  | 分部分项人工费+技术措施项目人工费 | 0
7 | 011707002001 | 夜间施工增加费
8 | 011707002002 | 白天在地下室施工增加费
9 | 011707005002 | 冬季施工增加费
合 计
注：1.“计算基础”中安全文明施工费可为“定额基价”、“定额人工费”或“定额人工费+定额机械费”，其他项目可为“定额人工费”或“定额人工费+定额机械费”。 2.按施工方案计算的措施费，若无“计算基础”和“费率”的数值，也可只填“金额”数值，但应在备注栏说明施工方案出处或计算方法。
表-11

## 表-12 其他项目清单与计价汇总表
其他项目清单与计价汇总表
工程名称：商都县屯垦队镇壕欠村、屯垦队村水冲厕所建设项目-屯垦队村建筑与装饰工程 |  | 标段：商都县屯垦队镇壕欠村、屯垦队村水冲厕所建设项目 |  |  | 第 1 页 共 1 页
序号 | 项目名称 |  | 金额(元) | 结算金额(元) |  | 备注
1 | 暂列金额 |  |  |  |  | 明细详见表-12-1
2 | 暂估价
2.1 | 专业工程暂估价 |  |  |  |  | 明细详见表-12-3
2.2 | 材料暂估价 |  | 一 |  |  | 明细详见表-12-2
3 | 计日工 |  |  |  |  | 明细详见表-12-4
4 | 总承包服务费 |  |  |  |  | 明细详见表-12-5
5 | 材料检验试验费
6 | 建筑工程能效测评费
7 | 工程变更及现场签证
8 | 提前竣工（赶工补偿）
9 | 无负荷联合试运转费
10 | 停窝工损失费
11 | 施工期间未完工程保护费
12 | 企业自有工人培训管理费
13 | 建筑工人实名制费
合计 | [5 empty] | —
注：材料（工程设备）暂估单价进入清单项目综合单价，此处不汇总。
表-12

## 表-12-1 暂列金额表
暂列金额明细表
工程名称：商都县屯垦队镇壕欠村、屯垦队村水冲厕所建设项目-屯垦队村建筑与装饰工程 |  | 标段：商都县屯垦队镇壕欠村、屯垦队村水冲厕所建设项目 |  |  | 第 1 页 共 1 页
序号 | 项目名称 |  | 计量单位 | 暂定金额（元） |  | 备注
合 计 | [5 empty] | —
注：此表由招标人填写，如不能详列，也可只列暂列金额总额，投标人应将上述暂列金额计入投标总价中。
表—12—1

## 表-12-2 材料(工程设备)暂估价及调整表
材料（工程设备）暂估单价及调整表
工程名称：商都县屯垦队镇壕欠村、屯垦队村水冲厕所建设项目-屯垦队村建筑与装饰工程 |  |  | 标段：商都县屯垦队镇壕欠村、屯垦队村水冲厕所建设项目 | [7 empty] | 第 1 页 共 1 页
序号 | 材料(工程设备)名称、规格、型号 | 计量单位 |  | 数量 |  | 暂估(元) |  | 确认(元) |  | 差额±(元) |  |  | 备注
|  |  |  | 暂估 | 确认 | 单价 | 合价 | 单价 | 合价 | 单价 |  | 合价
合计
总合计
注：此表由招标人填写“暂估单价”，并在备注栏说明暂估价的材料、工程设备拟用在哪些清单项目上，投标人应将上述材料、工程设备暂估单价计入工程量清单综合单价报价中。
表—12—2

## 表-12-3 专业工程暂估价及结算价表
专业工程暂估价及结算价表
工程名称：商都县屯垦队镇壕欠村、屯垦队村水冲厕所建设项目-屯垦队村建筑与装饰工程 |  |  | 标段：商都县屯垦队镇壕欠村、屯垦队村水冲厕所建设项目 |  |  |  | 第 1 页 共 1 页
序号 | 工程名称 | 工程内容 |  | 暂估金额（元） | 结算金额(元) | 差额±(元) |  | 备注
合 计
注：此表“暂估金额”由招标人填写，投标人应将“暂估金额”计入投标总价中。结算时按合同约定结算金额填写。
表—12—3

## 表-12-4 计日工表
计 日 工 表
工程名称：商都县屯垦队镇壕欠村、屯垦队村水冲厕所建设项目-屯垦队村建筑与装饰工程 |  | 标段：商都县屯垦队镇壕欠村、屯垦队村水冲厕所建设项目 | [5 empty] | 第 1 页 共 1 页
编号 | 项目名称 |  | 单位 | 暂定数量 | 实际数量 | 综合单价(元) | 合价(元)
[7 empty] | 暂定 |  | 实际
1 | 人工
人工小计
2 | 材料
材料小计
3 | 机械
机械小计
四、企业管理费和利润
总 计
注：此表项目名称、暂定数量由招标人填写，编制招标控制价时，单价由招标人按有关计价规定确定；投标时，单价由投标人自主报价，按暂定数量计算合价计入投标总价中。结算时，按发承包双方确认的实际数量计算合价。
表—12—4

## 表-12-5 总承包服务费计价表
总承包服务费计价表
工程名称：商都县屯垦队镇壕欠村、屯垦队村水冲厕所建设项目-屯垦队村建筑与装饰工程 |  | 标段：商都县屯垦队镇壕欠村、屯垦队村水冲厕所建设项目 |  |  |  |  | 第 1 页 共 1 页
序号 | 项目名称 |  | 项目价值(元) | 服务内容 | 计算基础 | 费率(%) |  | 金额(元)
| 合计 |  | - | - |  | -
注：此表项目名称、服务内容由招标人填写，编制招标控制价时，费率及金额由招标人按有关计价规定确定；投标时，费率及金额由投标人自主报价，计入投标总价中。
表—12—5

## 表-13 规费、税金项目清单与计价表
规费、税金项目计价表
工程名称：商都县屯垦队镇壕欠村、屯垦队村水冲厕所建设项目-屯垦队村建筑与装饰工程 |  | 标段：商都县屯垦队镇壕欠村、屯垦队村水冲厕所建设项目 |  |  | 第 1 页 共 1 页
序号 | 项目名称 |  | 计算基础 | 计算基数 |  | 计算费率(%) | 金额（元）
1 | 规费 |  | 社会保险费+住房公积金+水利建设基金+环境保护税
1.1 | 社会保险费 |  | 养老失业保险+基本医疗保险+工伤保险+生育保险
(1) | 养老失业保险 |  | 分部分项人工费+组织措施项目人工费+技术措施项目人工费+分部分项人工费调整+技术措施项目人工费调整 |  |  | 10.5
(2) | 基本医疗保险 |  | 分部分项人工费+组织措施项目人工费+技术措施项目人工费+分部分项人工费调整+技术措施项目人工费调整 |  |  | 3.7
(3) | 工伤保险 |  | 分部分项人工费+组织措施项目人工费+技术措施项目人工费+分部分项人工费调整+技术措施项目人工费调整 |  |  | 0.4
(4) | 生育保险 |  | 分部分项人工费+组织措施项目人工费+技术措施项目人工费+分部分项人工费调整+技术措施项目人工费调整 |  |  | 0.3
1.2 | 住房公积金 |  | 分部分项人工费+组织措施项目人工费+技术措施项目人工费+分部分项人工费调整+技术措施项目人工费调整 |  |  | 3.7
1.3 | 水利建设基金 |  | 分部分项人工费+组织措施项目人工费+技术措施项目人工费+分部分项人工费调整+技术措施项目人工费调整 |  |  | 0.4
1.4 | 环境保护税
2 | 税金 |  | 税前工程造价 |  |  | 9
合 计
表-13