## 表-08 分部分项工程和单价措施项目清单与计价表
分部分项工程和单价措施项目清单与计价表
工程名称：商都县屯垦队镇壕欠村、屯垦队村水冲厕所建设项目-屯垦队村采暖通风工程 |  |  |  | 标段：商都县屯垦队镇壕欠村、屯垦队村水冲厕所建设项目 |  |  |  | 第 1 页 共 3 页
序号 | 项目编码 | 项目名称 | 项目特征描述 |  | 计量单位 | 工程量 | 金额（元）
[7 empty] | 综合单价 |  | 合价 | 其中
暂估价
采暖工程
1 | 031001002001 | 钢管 | 1.安装部位:室内 2.介质:采暖 3.规格、压力等级:无缝钢管DN50 4.连接形式:焊接 |  | m | 32.53
2 | 031001002002 | 钢管 | 1.安装部位:室内 2.介质:采暖 3.规格、压力等级:无缝钢管DN25 4.连接形式:螺纹 |  | m | 17.92
3 | 031001001001 | 镀锌钢管 | 1.安装部位:室内 2.介质:采暖 3.规格、压力等级:热镀锌钢管DN25 4.连接形式:螺纹连接 |  | m | 6.23
4 | 031002001001 | 管道支架 | 1.管道支架 |  | kg | 19.13
5 | 031201003001 | 金属结构刷油 | 1.除锈级别:轻锈 2.油漆品种:银粉 3.涂刷遍数、漆膜厚度:两道 |  | kg | 19.13
6 | 031201001001 | 管道刷油 | 1.油漆品种:防锈漆,银粉 2.涂刷遍数、漆膜厚度:两道 |  | m2 | 8.67
7 | 031201004001 | 铸铁管、暖气片刷油 | 1.散热器外表面刷防锈底漆两遍及非金属色漆两遍,刷漆颜色为浅米黄色 |  | m2 | 30
8 | 031003001001 | 螺纹阀门 | 1.类型:球阀 2.材质:铜 3.规格、压力等级:DN25 4.连接形式:丝接 |  | 个 | 8
9 | 031003001002 | 螺纹阀门 | 1.类型:自动排气阀 2.材质:铜 3.规格、压力等级:DN20 4.连接形式:丝接 |  | 个 | 2
10 | 031003001003 | 螺纹阀门 | 1.类型:截止泄水阀 2.材质:铜 3.规格、压力等级:DN20 4.连接形式:丝接 |  | 个 | 2
11 | 031005001001 | 铸铁散热器 | 1.散热器采用TX4-6-6(8)铸铁细柱型散热器(内腔无砂),单片散热量为109w,安装参数详12N1-95页 |  | 组 | 1
本页小计
注：为计取规费等的使用，可在表中增设其中：“定额人工费”
表—08
分部分项工程和单价措施项目清单与计价表
工程名称：商都县屯垦队镇壕欠村、屯垦队村水冲厕所建设项目-屯垦队村采暖通风工程 |  |  |  | 标段：商都县屯垦队镇壕欠村、屯垦队村水冲厕所建设项目 |  |  |  | 第 2 页 共 3 页
序号 | 项目编码 | 项目名称 | 项目特征描述 |  | 计量单位 | 工程量 | 金额（元）
[7 empty] | 综合单价 |  | 合价 | 其中
暂估价
2.25片/组
12 | 031005001002 | 铸铁散热器 | 1.散热器采用TX4-6-6(8)铸铁细柱型散热器(内腔无砂),单片散热量为109w,安装参数详12N1-95页 2.20片/组 |  | 组 | 2
13 | 031005001003 | 铸铁散热器 | 1.散热器采用TX4-6-6(8)铸铁细柱型散热器(内腔无砂),单片散热量为109w,安装参数详12N1-95页 2.15片/组 |  | 组 | 1
14 | 031003001004 | 螺纹阀门 | 1.类型:闸阀 2.规格、压力等级:DN50 |  | 个 | 4
15 | 030601002001 | 压力仪表 | 1.压力仪表 |  | 台 | 4
16 | 030601001001 | 温度仪表 | 1.温度仪表 |  | 支 | 3
17 | 031003001005 | 螺纹阀门 | 1.类型:闸板阀 2.规格、压力等级:DN25 |  | 个 | 2
18 | 031003001006 | 螺纹阀门 | 1.类型:粗过滤器 2.规格、压力等级:DN50 |  | 个 | 1
19 | 031003001007 | 螺纹阀门 | 1.类型:细过滤器 2.规格、压力等级:DN50 |  | 个 | 2
20 | 031003001008 | 螺纹阀门 | 1.类型:控制阀 2.规格、压力等级:DN50 |  | 个 | 1
21 | 031003001009 | 螺纹阀门 | 1.类型:静态平衡阀 2.规格、压力等级:DN50 |  | 个 | 1
22 | 031003001010 | 螺纹阀门 | 1.类型:热量表DN50 |  | 个 | 1
23 | 03B001 | 空气能设备 | 1.名称：空气能设备 2.规格型号：5匹 |  | 台 | 1
分部小计
通风工程
24 | 030702001001 | 碳钢通风管道 | 1.名称:碳钢通风管道 2.材质:镀锌钢管 3.形状:矩形 4.规格:160*160 |  | m2 | 6.05
25 | 030703001001 | 碳钢阀门 | 1.名称:BLD-400型通风器 |  | 个 | 3
26 | 030703007001 | 碳钢风口、散流器、百叶窗 | 1.名称:防雨百叶 |  | 个 | 2
27 | 031009001001 | 采暖工程系统调试 | 1.采暖工程系统调试 |  | 系统 | 1
本页小计
注：为计取规费等的使用，可在表中增设其中：“定额人工费”
表—08
分部分项工程和单价措施项目清单与计价表
工程名称：商都县屯垦队镇壕欠村、屯垦队村水冲厕所建设项目-屯垦队村采暖通风工程 |  |  |  | 标段：商都县屯垦队镇壕欠村、屯垦队村水冲厕所建设项目 |  |  |  | 第 3 页 共 3 页
序号 | 项目编码 | 项目名称 | 项目特征描述 |  | 计量单位 | 工程量 | 金额（元）
[7 empty] | 综合单价 |  | 合价 | 其中
暂估价
28 | 030704001001 | 通风工程检测、调试 | 1.通风工程检测、调试 |  | 系统 | 1
分部小计
措施项目
29 | 031301017001 | 脚手架搭拆 | 1.脚手架搭拆 |  | 项 | 1
分部小计
本页小计
合 计
注：为计取规费等的使用，可在表中增设其中：“定额人工费”
表—08

## 表-11 总价措施项目清单与计价表
总价措施项目清单与计价表
工程名称：商都县屯垦队镇壕欠村、屯垦队村水冲厕所建设项目-屯垦队村采暖通风工程 |  |  | 标段：商都县屯垦队镇壕欠村、屯垦队村水冲厕所建设项目 |  |  |  |  | 第 1 页 共 1 页
序号 | 项目编码 | 项目名称 |  | 计算基础 | 费率(%) | 金额(元) | 调整费率(%) |  | 调整后金额(元) | 备注
1 | 031302001 | 安全文明施工费
1.1 | 031302001001 | 安全文明施工与环境保护费 |  | 分部分项人工费+技术措施项目人工费 | 2
1.2 | 031302001002 | 临时设施费 |  | 分部分项人工费+技术措施项目人工费 | 1
2 | 031302005001 | 雨季施工增加费 |  | 分部分项人工费+技术措施项目人工费 | 0.5
3 | 031302006001 | 已完工程及设备保护费 |  | 分部分项人工费+技术措施项目人工费 | 0.8
4 | 031302004001 | 二次搬运费 |  | 分部分项人工费+技术措施项目人工费 | 0.1
合 计
注：1.“计算基础”中安全文明施工费可为“定额基价”、“定额人工费”或“定额人工费+定额机械费”，其他项目可为“定额人工费”或“定额人工费+定额机械费”。 2.按施工方案计算的措施费，若无“计算基础”和“费率”的数值，也可只填“金额”数值，但应在备注栏说明施工方案出处或计算方法。
表-11

## 表-12 其他项目清单与计价汇总表
其他项目清单与计价汇总表
工程名称：商都县屯垦队镇壕欠村、屯垦队村水冲厕所建设项目-屯垦队村采暖通风工程 |  | 标段：商都县屯垦队镇壕欠村、屯垦队村水冲厕所建设项目 |  |  | 第 1 页 共 1 页
序号 | 项目名称 |  | 金额(元) | 结算金额(元) |  | 备注
1 | 暂列金额 |  |  |  |  | 明细详见表-12-1
2 | 暂估价
2.1 | 专业工程暂估价 |  |  |  |  | 明细详见表-12-3
2.2 | 材料暂估价 |  | 一 |  |  | 明细详见表-12-2
3 | 计日工 |  |  |  |  | 明细详见表-12-4
4 | 总承包服务费 |  |  |  |  | 明细详见表-12-5
5 | 材料检验试验费
6 | 建筑工程能效测评费
7 | 工程变更及现场签证
8 | 提前竣工（赶工补偿）
9 | 无负荷联合试运转费
10 | 停窝工损失费
11 | 施工期间未完工程保护费
12 | 企业自有工人培训管理费
13 | 建筑工人实名制费
合计 | [5 empty] | —
注：材料（工程设备）暂估单价进入清单项目综合单价，此处不汇总。
表-12

## 表-12-1 暂列金额表
暂列金额明细表
工程名称：商都县屯垦队镇壕欠村、屯垦队村水冲厕所建设项目-屯垦队村采暖通风工程 |  | 标段：商都县屯垦队镇壕欠村、屯垦队村水冲厕所建设项目 |  |  | 第 1 页 共 1 页
序号 | 项目名称 |  | 计量单位 | 暂定金额（元） |  | 备注
合 计 | [5 empty] | —
注：此表由招标人填写，如不能详列，也可只列暂列金额总额，投标人应将上述暂列金额计入投标总价中。
表—12—1

## 表-12-2 材料(工程设备)暂估价及调整表
材料（工程设备）暂估单价及调整表
工程名称：商都县屯垦队镇壕欠村、屯垦队村水冲厕所建设项目-屯垦队村采暖通风工程 |  |  | 标段：商都县屯垦队镇壕欠村、屯垦队村水冲厕所建设项目 | [7 empty] | 第 1 页 共 1 页
序号 | 材料(工程设备)名称、规格、型号 | 计量单位 |  | 数量 |  | 暂估(元) |  | 确认(元) |  | 差额±(元) |  |  | 备注
|  |  |  | 暂估 | 确认 | 单价 | 合价 | 单价 | 合价 | 单价 |  | 合价
1 | 空气能设备 | 台 |  | 1 |  | 18000 | 18000
合计 | [6 empty] | 18000
总合计 | [6 empty] | 18000
注：此表由招标人填写“暂估单价”，并在备注栏说明暂估价的材料、工程设备拟用在哪些清单项目上，投标人应将上述材料、工程设备暂估单价计入工程量清单综合单价报价中。
表—12—2

## 表-12-3 专业工程暂估价及结算价表
专业工程暂估价及结算价表
工程名称：商都县屯垦队镇壕欠村、屯垦队村水冲厕所建设项目-屯垦队村采暖通风工程 |  |  | 标段：商都县屯垦队镇壕欠村、屯垦队村水冲厕所建设项目 |  |  |  | 第 1 页 共 1 页
序号 | 工程名称 | 工程内容 |  | 暂估金额（元） | 结算金额(元) | 差额±(元) |  | 备注
合 计
注：此表“暂估金额”由招标人填写，投标人应将“暂估金额”计入投标总价中。结算时按合同约定结算金额填写。
表—12—3

## 表-12-4 计日工表
计 日 工 表
工程名称：商都县屯垦队镇壕欠村、屯垦队村水冲厕所建设项目-屯垦队村采暖通风工程 |  | 标段：商都县屯垦队镇壕欠村、屯垦队村水冲厕所建设项目 | [5 empty] | 第 1 页 共 1 页
编号 | 项目名称 |  | 单位 | 暂定数量 | 实际数量 | 综合单价(元) | 合价(元)
[7 empty] | 暂定 |  | 实际
1 | 人工
人工小计
2 | 材料
材料小计
3 | 机械
机械小计
四、企业管理费和利润
总 计
注：此表项目名称、暂定数量由招标人填写，编制招标控制价时，单价由招标人按有关计价规定确定；投标时，单价由投标人自主报价，按暂定数量计算合价计入投标总价中。结算时，按发承包双方确认的实际数量计算合价。
表—12—4

## 表-12-5 总承包服务费计价表
总承包服务费计价表
工程名称：商都县屯垦队镇壕欠村、屯垦队村水冲厕所建设项目-屯垦队村采暖通风工程 |  | 标段：商都县屯垦队镇壕欠村、屯垦队村水冲厕所建设项目 |  |  |  |  | 第 1 页 共 1 页
序号 | 项目名称 |  | 项目价值(元) | 服务内容 | 计算基础 | 费率(%) |  | 金额(元)
| 合计 |  | - | - |  | -
注：此表项目名称、服务内容由招标人填写，编制招标控制价时，费率及金额由招标人按有关计价规定确定；投标时，费率及金额由投标人自主报价，计入投标总价中。
表—12—5

## 表-13 规费、税金项目清单与计价表
规费、税金项目计价表
工程名称：商都县屯垦队镇壕欠村、屯垦队村水冲厕所建设项目-屯垦队村采暖通风工程 |  | 标段：商都县屯垦队镇壕欠村、屯垦队村水冲厕所建设项目 |  |  | 第 1 页 共 1 页
序号 | 项目名称 |  | 计算基础 | 计算基数 |  | 计算费率(%) | 金额（元）
1 | 规费 |  | 社会保险费+住房公积金+水利建设基金+环境保护税
1.1 | 社会保险费 |  | 养老失业保险+基本医疗保险+工伤保险+生育保险
(1) | 养老失业保险 |  | 分部分项人工费+组织措施项目人工费+技术措施项目人工费+分部分项人工费调整+技术措施项目人工费调整 |  |  | 10.5
(2) | 基本医疗保险 |  | 分部分项人工费+组织措施项目人工费+技术措施项目人工费+分部分项人工费调整+技术措施项目人工费调整 |  |  | 3.7
(3) | 工伤保险 |  | 分部分项人工费+组织措施项目人工费+技术措施项目人工费+分部分项人工费调整+技术措施项目人工费调整 |  |  | 0.4
(4) | 生育保险 |  | 分部分项人工费+组织措施项目人工费+技术措施项目人工费+分部分项人工费调整+技术措施项目人工费调整 |  |  | 0.3
1.2 | 住房公积金 |  | 分部分项人工费+组织措施项目人工费+技术措施项目人工费+分部分项人工费调整+技术措施项目人工费调整 |  |  | 3.7
1.3 | 水利建设基金 |  | 分部分项人工费+组织措施项目人工费+技术措施项目人工费+分部分项人工费调整+技术措施项目人工费调整 |  |  | 0.4
1.4 | 环境保护税
2 | 税金 |  | 税前工程造价 |  |  | 9
合 计
表-13