## 表-08 分部分项工程和单价措施项目清单与计价表
分部分项工程和单价措施项目清单与计价表
工程名称：房屋修缮工程 |  |  |  | 标段：凉城县2025年天成乡互助幸福院提升改造项目（二期） |  |  |  | 第 1 页 共 2 页
序号 | 项目编码 | 项目名称 | 项目特征描述 |  | 计量单位 | 工程量 | 金额（元）
[7 empty] | 综合单价 |  | 合价 | 其中
暂估价
拆除工程
1 | 011611005001 | 金属构件拆除 | 1.南北两个钢架大门拆除 |  | t | 0.634
2 | 011602001001 | 混凝土构件拆除 | 1.原有散水拆除 |  | m3 | 163.18
3 | 011601001001 | 砖砌体拆除 | 1.原有台阶损坏部分拆除 |  | m3 | 2.7
4 | 011604002001 | 立面抹灰层拆除 | 1.北门两栋房屋后墙抹灰层拆除 |  | m2 | 225
5 | 010103002001 | 余方弃置 | 1.废弃料品种:建筑垃圾 2.运距:投标人自行考虑,暂按10km计 |  | m3 | 209.46
分部小计
修缮工程
6 | 010507001001 | 散水、坡道 | 1.房屋散水硬化 2.面层厚度:100mm 3.混凝土种类:现浇 4.混凝土强度等级:C25 |  | m2 | 6908.8
7 | 010507001002 | 散水、坡道 | 1.南北路两侧散水硬化 2.面层厚度:150mm 3.混凝土种类:现浇 4.混凝土强度等级:C25 |  | m2 | 1250.24
8 | 010507004001 | 台阶 | 1.新建台阶 2.高度：15cm，台阶面15cm，长度80cm 3.小红砖砌筑，面层M20水泥砂浆 |  | m2 | 79.5
9 | 010401012001 | 零星砌砖 | 1.台阶零星维修50个 2.高度：15cm，台阶面15cm，长度80cm 3.小红砖砌筑，面层M20水泥砂浆 |  | m3 | 31.8
10 | 010401003001 | 实心砖墙 | 垃圾池墙体 1.砖品种:小红转 2.墙体厚度:240mm 3.砂浆强度:水泥砂浆M5.0 4.规格：宽3000mm，长6000mm，高1100mm |  | m3 | 3.17
11 | 010501001001 | 垫层 | 垃圾池垫层（含模板） 1.混凝土种类:商品砼 2.混凝土强度等级:C20 3.规格：300mm0*6000mm*100mm |  | m3 | 1.8
12 | 011201001001 | 墙面一般抹灰 | 垃圾池抹灰 1.墙体类型:外墙 |  | m2 | 29.28
本页小计
注：为计取规费等的使用，可在表中增设其中：“定额人工费”
表—08
分部分项工程和单价措施项目清单与计价表
工程名称：房屋修缮工程 |  |  |  | 标段：凉城县2025年天成乡互助幸福院提升改造项目（二期） |  |  |  | 第 2 页 共 2 页
序号 | 项目编码 | 项目名称 | 项目特征描述 |  | 计量单位 | 工程量 | 金额（元）
[7 empty] | 综合单价 |  | 合价 | 其中
暂估价
2.抹灰厚度:20mm
分部小计
新建铁艺大门
13 | 010804005001 | 金属格栅门 | 1.成品铁艺格栅大门 |  | m2 | 38
14 | 01B002 | 成品铁艺大门钢柱 | 1.成品铁艺镂空大门柱 2.规格：500*500*4000 3.带顶帽，埋件 |  | 个 | 4
15 | 011405001001 | 金属面油漆 | 1.铁艺围栏、大门防锈漆一遍 2.氟碳漆一遍 |  | m2 | 360
16 | 011507001001 | 平面、箱式招牌 | 1.铜制铭牌(内容甲方确定) 2.规格:2000mm*350mm |  | m2 | 2
分部小计
北门两栋房屋后墙彩绘
17 | 011201001002 | 墙面一般抹灰 | 1.墙体类型:外墙 2.厚度、砂浆配合比:20mm 1:2水泥砂浆 |  | m2 | 225
18 | 011407001001 | 墙面喷刷涂料 | 1.腻子种类:满刮腻子2遍 2.涂料品种、喷刷遍数:外墙丙烯酸酯涂料2遍 |  | m2 | 225
19 | 011407001002 | 墙面喷刷涂料 | 1.室外彩绘 |  | m2 | 225
分部小计
疏通管道
20 | 01B001 | 户内疏通管道 | 1.户内自来水疏通 2.更换给水管道及加装阀门（包括开挖回填人材机等费用） 3.加压设备管道清洗、消毒、测试 |  | 户 | 300
分部小计
措施项目
本页小计
合 计
注：为计取规费等的使用，可在表中增设其中：“定额人工费”
表—08

## 表-11 总价措施项目清单与计价表
总价措施项目清单与计价表
工程名称：房屋修缮工程 |  |  | 标段：凉城县2025年天成乡互助幸福院提升改造项目（二期） | [5 empty] | 第 1 页 共 1 页
序号 | 项目编码 | 项目名称 |  | 计算基础 | 费率(%) | 金额(元) |  | 调整费率(%) |  | 调整后金额(元) | 备注
1 | 011707001 | 安全文明施工费
1.1 | 011707001001 | 安全文明施工与环境保护费 |  | 分部分项人工费+技术措施项目人工费 | 2
1.2 | 011707001002 | 临时设施费 |  | 分部分项人工费+技术措施项目人工费 | 1
2 | 011707005001 | 雨季施工增加费 |  | 分部分项人工费+技术措施项目人工费 | 0.5
3 | 011707004001 | 二次搬运费 |  | 分部分项人工费+技术措施项目人工费 | 1
4 | 01B001 | 特殊地区施工增加费 |  | 分部分项人工费+技术措施项目人工费 | 0
5 | 011707002001 | 夜间施工增加费
6 | 011707002002 | 白天在地下室施工增加费
7 | 011707005002 | 冬季施工增加费
合 计
编制人（造价人员）： | [6 empty] | 复核人（造价工程师）：
注：1.“计算基础”中安全文明施工费可为“定额基价”、“定额人工费”或“定额人工费+定额机械费”，其他项目可为“定额人工费”或“定额人工费+定额机械费”。 2.按施工方案计算的措施费，若无“计算基础”和“费率”的数值，也可只填“金额”数值，但应在备注栏说明施工方案出处或计算方法。
表-11

## 表-12 其他项目清单与计价汇总表
其他项目清单与计价汇总表
工程名称：房屋修缮工程 |  | 标段：凉城县2025年天成乡互助幸福院提升改造项目（二期） |  |  | 第 1 页 共 1 页
序号 | 项目名称 |  | 金额(元) | 结算金额(元) |  | 备注
1 | 暂列金额 |  |  |  |  | 明细详见表-12-1
2 | 暂估价
2.1 | 专业工程暂估价 |  |  |  |  | 明细详见表-12-3
2.2 | 材料暂估价 |  | 一 |  |  | 明细详见表-12-2
3 | 计日工 |  |  |  |  | 明细详见表-12-4
4 | 总承包服务费 |  |  |  |  | 明细详见表-12-5
5 | 材料检验试验费
6 | 建筑工程能效测评费
7 | 工程变更及现场签证
8 | 提前竣工（赶工补偿）
9 | 无负荷联合试运转费
10 | 停窝工损失费
11 | 施工期间未完工程保护费
12 | 企业自有工人培训管理费
13 | 建筑工人实名制费
合计 | [5 empty] | —
注：材料（工程设备）暂估单价进入清单项目综合单价，此处不汇总。
表-12

## 表-13 规费、税金项目清单与计价表
规费、税金项目计价表
工程名称：房屋修缮工程 |  | 标段：凉城县2025年天成乡互助幸福院提升改造项目（二期） |  |  |  | 第 1 页 共 1 页
序号 | 项目名称 |  | 计算基础 |  | 计算基数 |  | 计算费率(%) | 金额（元）
1 | 规费 |  | 环境保护税
1.4 | 环境保护税
2 | 税金 |  | 税前工程造价 |  |  |  | 9
合 计
编制人（造价人员）： |  |  |  | 复核人（造价工程师）：
表-13