## 表-08 分部分项工程和单价措施项目清单与计价表
分部分项工程和单价措施项目清单与计价表
工程名称：房屋修缮工程 |  |  |  | 标段：凉城县2025年曹碾满族乡互助幸福院提升改造项目（二期） |  |  |  | 第 1 页 共 2 页
序号 | 项目编码 | 项目名称 | 项目特征描述 |  | 计量单位 | 工程量 | 金额（元）
[7 empty] | 综合单价 |  | 合价 | 其中
暂估价
拆除工程
1 | 030404017001 | 配电箱 | 1.外墙闸箱拆除 2.规格：200*200 |  | 台 | 49
2 | 011601001001 | 砖砌体拆除 | 1.拆除门口小花池及台阶 |  | m3 | 116.1
3 | 011601001002 | 砖砌体拆除 | 1.拆除五间危房及厕所墙体 |  | m3 | 69.36
4 | 011607001001 | 刚性层拆除 | 1.危房及厕所瓦屋面拆除 |  | m2 | 90
5 | 010103002001 | 余方弃置 | 1.废弃料品种:建筑垃圾及院内生活垃圾清运 2.运距:投标人自行考虑,暂按10km计 |  | m3 | 163.82
分部小计
屋面工程
6 | 010901002001 | 型材屋面 | 1.型材品种、规格:单层彩色压型板 |  | m2 | 2207.09
7 | 010606002001 | 钢檩条 | 1.钢材品种、规格:40*60镀锌矩形钢檩条 |  | t | 11.04
8 | 010606001001 | 钢支撑、钢拉条 | 危房墙体塌陷处加固（含预埋件） 1.钢材品种、规格:横梁用【12槽钢，钢柱用D102*2 |  | t | 0.415
分部小计
修缮工程
9 | 010507004001 | 台阶 | 台阶修缮 1.新砌小红砖台阶 2.台阶水泥砂浆抹灰 |  | m2 | 193.5
10 | 010501003001 | 独立基础 | 墙体加固处混凝土基础 1.混凝土种类:预拌 2.混凝土强度等级:C25 |  | m3 | 0.14
11 | 010501001001 | 垫层 | 厕所坑垫层 1.混凝土种类:商品砼 2.混凝土强度等级:C20 |  | m3 | 3.94
12 | 010403003001 | 石墙 | 厕所坑石砌体 1.厚度:300mm 2.高度:300mm 3.砂浆强度等级:水泥砂浆M5.0 4.砂浆勾缝 |  | m3 | 22.5
13 | 010402001001 | 砌块墙 | 厕所新砌墙体 1.厚度:240mm |  | m3 | 21.6
本页小计
注：为计取规费等的使用，可在表中增设其中：“定额人工费”
表—08
分部分项工程和单价措施项目清单与计价表
工程名称：房屋修缮工程 |  |  |  | 标段：凉城县2025年曹碾满族乡互助幸福院提升改造项目（二期） |  |  |  | 第 2 页 共 2 页
序号 | 项目编码 | 项目名称 | 项目特征描述 |  | 计量单位 | 工程量 | 金额（元）
[7 empty] | 综合单价 |  | 合价 | 其中
暂估价
2.高度:2500mm 3.砂浆强度等级:水泥砂浆M5.0
14 | 010903003001 | 墙面砂浆防水（防潮） | 厕所坑内防水平面 1.防水砂浆找平 2.聚氯乙烯防水卷材 |  | m2 | 24
15 | 010903003002 | 墙面砂浆防水（防潮） | 厕所坑内防水立面 1.防水砂浆找平 2.聚氯乙烯防水卷材 |  | m2 | 66
16 | 010401003001 | 实心砖墙 | 前排围墙倒塌新砌 1.砖品种:小红转 2.墙体厚度:240mm 3.砂浆强度:水泥砂浆M5.0 |  | m3 | 13.8
17 | 011201001001 | 墙面一般抹灰 | 1.墙体类型:外墙 2.抹灰厚度:20mm |  | m2 | 1061.5
18 | 011407001001 | 墙面喷刷涂料 | 1.喷刷涂料部位:外墙 2.喷刷遍数:涂料两遍 |  | m2 | 1061.5
分部小计
新建铁艺大门
19 | 011405001001 | 金属面油漆 | 1.铁艺围栏、大门防锈漆一遍 2.氟碳漆一遍 |  | m2 | 97.58
20 | 010804005001 | 金属格栅门 | 1.成品铁艺格栅大门 |  | m2 | 12.6
分部小计
措施项目
本页小计
合 计
注：为计取规费等的使用，可在表中增设其中：“定额人工费”
表—08

## 表-11 总价措施项目清单与计价表
总价措施项目清单与计价表
工程名称：房屋修缮工程 |  |  | 标段：凉城县2025年曹碾满族乡互助幸福院提升改造项目（二期） | [5 empty] | 第 1 页 共 1 页
序号 | 项目编码 | 项目名称 |  | 计算基础 | 费率(%) | 金额(元) |  | 调整费率(%) |  | 调整后金额(元) | 备注
1 | 011707001 | 安全文明施工费
1.1 | 011707001001 | 安全文明施工与环境保护费 |  | 分部分项人工费+技术措施项目人工费 | 2
1.2 | 011707001002 | 临时设施费 |  | 分部分项人工费+技术措施项目人工费 | 1
2 | 011707005001 | 雨季施工增加费 |  | 分部分项人工费+技术措施项目人工费 | 0.5
3 | 011707004001 | 二次搬运费 |  | 分部分项人工费+技术措施项目人工费 | 1
4 | 01B001 | 特殊地区施工增加费 |  | 分部分项人工费+技术措施项目人工费 | 0
5 | 011707002001 | 夜间施工增加费
6 | 011707002002 | 白天在地下室施工增加费
7 | 011707005002 | 冬季施工增加费
合 计
编制人（造价人员）： | [6 empty] | 复核人（造价工程师）：
注：1.“计算基础”中安全文明施工费可为“定额基价”、“定额人工费”或“定额人工费+定额机械费”，其他项目可为“定额人工费”或“定额人工费+定额机械费”。 2.按施工方案计算的措施费，若无“计算基础”和“费率”的数值，也可只填“金额”数值，但应在备注栏说明施工方案出处或计算方法。
表-11

## 表-12 其他项目清单与计价汇总表
其他项目清单与计价汇总表
工程名称：房屋修缮工程 |  | 标段：凉城县2025年曹碾满族乡互助幸福院提升改造项目（二期） |  |  | 第 1 页 共 1 页
序号 | 项目名称 |  | 金额(元) | 结算金额(元) |  | 备注
1 | 暂列金额 |  |  |  |  | 明细详见表-12-1
2 | 暂估价
2.1 | 专业工程暂估价 |  |  |  |  | 明细详见表-12-3
2.2 | 材料暂估价 |  | 一 |  |  | 明细详见表-12-2
3 | 计日工 |  |  |  |  | 明细详见表-12-4
4 | 总承包服务费 |  |  |  |  | 明细详见表-12-5
5 | 材料检验试验费
6 | 建筑工程能效测评费
7 | 工程变更及现场签证
8 | 提前竣工（赶工补偿）
9 | 无负荷联合试运转费
10 | 停窝工损失费
11 | 施工期间未完工程保护费
12 | 企业自有工人培训管理费
13 | 建筑工人实名制费
合计 | [5 empty] | —
注：材料（工程设备）暂估单价进入清单项目综合单价，此处不汇总。
表-12

## 表-13 规费、税金项目清单与计价表
规费、税金项目计价表
工程名称：房屋修缮工程 |  | 标段：凉城县2025年曹碾满族乡互助幸福院提升改造项目（二期） |  |  |  | 第 1 页 共 1 页
序号 | 项目名称 |  | 计算基础 |  | 计算基数 |  | 计算费率(%) | 金额（元）
1 | 规费 |  | 环境保护税
1.4 | 环境保护税
2 | 税金 |  | 税前工程造价 |  |  |  | 9
合 计
编制人（造价人员）： |  |  |  | 复核人（造价工程师）：
表-13