## 明细详表（一）
工程量清单
项目名称：丰镇市城市视频监控运行维护服务项目
序号 | 名称 | 特征描述 | 单位 | 工程量 | 全费用单价（元） | 全费用合价（元） | 备注
1 | 平台软件驻场维护 | 1、提供7*24小时驻场服务，对丰镇市维护的平台及软件熟练，可快速处理所有平台及软件问题，每日对平台及系统进行检查，数据库备份整理，需提供2人轮巡值守，保障维护现场全天候有人值守； 2、维护内容：视频中心系统接入授权300路、综合管理平台1套、数据库软件1套、视频综合管理系统软件2套、license授权2600路、系统管理中心服务单元2套、数据库管理服务单元2套、数据库软件2套、流媒体转发服务单元2套、设备接入管理服务单元2套、存储管理服务单元2套、web服务单元2套、网管服务单元2套、联网服务单元2套、服务操作系统6套、前端设备升级1项、与丰镇公安局平台联网1项、与市局平台联网1项、与监管平台联网1项、license授权扩容200路、存储管理服务器2台、操作系统2套、存储管理软件1套、联网转码软件1套、以图搜图车辆检索服务器1台、以图搜图车辆检索软件1套、视频质量诊断服务器1台、视频质量诊断软件1套、视频运维一体机1台、视频运维服务软件1套、视频中心系统接入授权200路、以太网交换机3台、视频综合管理系统软件2套、license授权2600路、系统管理中心服务单元2套、数据库管理服务单元2套、数据库软件2套、流媒体转发服务单元2套、设备接入管理服务单元2套、存储管理服务单元2套、web服务单元2套、网管服务单元2套、联网服务单元2套、服务操作系统6套、前端设备升级1项、与丰镇公安局平台联网1项、与市局平台联网1项、与监管平台联网1项、license授权扩容200路、存储管理服务器2台、操作系统2套、存储管理软件1套、联网转码软件1套、以图搜图车辆检索服务器1台、以图搜图车辆检索软件1套、视频质量诊断服务器1台、视频质量诊断软件1套、视频运维一体机1台、视频运维服务软件1套、视频中心系统接入授权200路、以太网交换机3台。 3、服务标准：系统安全性检测；系统安全补丁检查升级；系统软件故障检测；系统病毒查杀；系统垃圾文件清除；系统定时任务维护；系统操作日志导出；数据库日志查看；系统服务进程状态监测。 | 天 | 1095
2 | 数据中心驻场维护 | 1、提供7*24小时机房值守服务，对机房内硬件服务器、设备、办公楼内监控设备、办公室监控电脑进行维护，除尘，每日对机房设备进行2次状态检测及记录，需提供2人轮巡值守，保障维护现场全天候有人值守； 2、维护内容：130万高清红外半球65台、高清网络红外枪式摄像机10台、摄像机8个、网络智能高速红外球机2台、高清网络红外枪式摄像机支架10套、枪、球机立杆4套、监控机柜1台、管理主机1套、电源4个、光缆1项、光收发4对、LCD拼接单元18台、视频综合平台1台、图像拼接编码模块1套、图像拼接解码器3套、大屏幕控制软件1套、拼接单元墙架18套、屏幕底座8套、大屏专用线缆18套、VGA高清视频线4条、拼接交换机1台、单基色LED条屏5平米、大屏空调2项、高清视频会议终端1台、PTZ摄像机1台、360°全向数字话筒1台、操作控制台2联、客户端电脑2台、22寸液晶显示器3台、客户端软件3套、32路NVR4台、硬盘32块、显示器2台、电源51个、水晶头3盒、直流头85根、8口交换机14台、24口千兆交换机2台、网线6130米、电源线5160米、高清网络红外枪式摄像机电源10台、核心以太网交换机7台、千兆交换机47台、三层交换机1台、二层交换机1台、机柜2台、机柜1台、PDU模块4个、KVM切换器1台、UPS主机1台、电池16块、电池柜1台、配电柜1套、中心管理服务器7台、冷暖空调1项、存储主机4台、硬盘192块、硬盘18块、4分配器10台、12分配器1 0 个、有线电视专用线-7650米、有线电视专用线-58797米、设备箱10个、分配器1个、TV面板139套、110配线架24套、打线架58套、网线45208.1米、大对数电缆2560米、程控交换机1台、面板601套、网络机柜两米3套、24口千兆交换机32台、24口主交换机2台、防火墙1台、路由器1 台、网络机柜一米18台、理线器32套、网络水晶头6盒、系统管理中心服务器3台、供电插排8个、交换机4台、接入以太网交换机11台、时钟同步控制器1台、机柜9台、PDU模块39个、存储主机2台、数据库专用硬盘1块、硬盘96块、数据应用服务器3台、大硬盘服务器3台、大数据集群管理服务器2台、考勤机1台、核心交换机1台、核心机交换机板卡1块、千兆光模块12个、万兆光模块2个、以太网交换机6台、以太网交换机1台、以太网交换机1台、机房温控报警系统1套、监控专用硬盘432块、机柜4个、PDU模块15个、专用空调1台、专用空调线缆130米、铜管、支架辅材1项、云存储主机16台、云存储管理服务器3台、云存储运维服务器1台、人工智能视频质量诊断服务器1台； 3、服务标准：服务器运行状态维护；服务器软硬件连接维护；服务运行环境维护；服务器CPU、内存使用状态检测；服务器重启；服务器除尘；存储RAID状态检查；服务器硬盘检测；双机热备切换测试；存储RAID状态监测；存储硬盘空间监测；存储设备除尘；存储设备重启；交换设备状态记录；交换设备重启；交换设备除尘；机房空调清洁；机房环境卫生清洁，大屏信息软件运行情况检查；显示单元运行情况检查；大屏信息系统基础设施运行情况检测；多信号视频运行检测；显示单元基色检测；信号颜色亮度综合检测；控制电脑系统维护；指挥中心卫生清洁。 | 天 | 1095
3 | 交通信号灯维护服务 | 1、提供7*24小时信号灯维护相应服务，进行每日例行前端巡检服务，对故障设备进行及时处理，故障处理时间不高于8小时，每半月对信号灯、信号机、链接线缆进行全面检查，提前发现问题并进行维修，单次巡检需提供4人以上进行安全排查、复核，服务期内每个点位例行巡检次数应不少于1095次，功能性检测巡查需提供检测报告，报告包括但不见限于设备供电电压、设备清晰度检测、外观清洁、设备重启等工作，服务期内每个点位功能性巡检次数应不低于75次，所有重大活动及节日前，应增加一次功能行巡检； 2、维护内容：交通信号控制系统维护，维护内容有403铝壳机动车左转信号灯（竖装）29台、403铝壳机动车直行信号灯（竖装）30台、403铝壳机动车右装信号灯（竖装）29台、多相位倒计时器30台、302铝壳双8倒计时动态人行横道信号灯（竖装）62台、道路交通信号控制机8台、室外机箱及配件8个、防雷及接地8套、控制线12100米、控制线8100米、机动信号灯悬臂灯杆34套、人行灯杆件36套、三灯九色机动车信号灯1台、电源防雷模块31套。 | 套 | 8
4 | 电子警察系统维护服务 | 1、提供7*24小时电子警察维护相应服务，进行每日例行前端巡检服务，对故障设备进行及时处理，故障处理时间不高于8小时，每半月对电子警察抓拍相机、服务器及配套设备及线缆进行全面检查，提前发现问题并进行维修，单次巡检需提供4人以上进行安全排查、复核，服务期内每个点位例行巡检次数应不少于1095次，功能性检测巡查需提供检测报告，报告包括但不见限于设备供电电压、设备清晰度检测、外观清洁、设备重启等工作，服务期内每个点位功能性巡检次数应不低于75次，所有重大活动及节日前，应增加一次功能行巡检； 2、维护内容：CCD高清工业级摄像机82台、300万电警抓拍单元23台、700万电警抓拍单元12台、视频服务器8台、红灯检测器8台、视频流检测及车牌识别80项、车辆特征检测及识别80项、FTP上传及字符叠加80项、违法行为检测41项、终端服务器18台、车牌补光灯58台、红灯检测器62个、视频流检测及车牌识别3项、车辆特征检测及识别3项、高亮LED闪光灯3台、补光灯5台、高亮LED补光灯119台、高亮LED闪光灯39台、高亮LED频闪补光灯76台、立杆34套、6.5*5MY型杆1套、6.5*6.5M2套、6.5*7.5M5套、6.5*8MT型杆2套、6.5*85套、6.5*94套、室外机箱及配件57个、6.5*10M2套、6.5*12.55套、6.5*185套、交换机31台、光纤终端盒35个、光纤跳线132条、千兆光纤收发器发送机11台、千兆光纤收发器接收机42台、千兆交换机2台、万向节126个、固定拖盘126个、固定铗子378条、室外机箱及配件31个、光缆8700米、电源线7100米、控制线6800米、网线1250米、电源防雷模块35套、网络防雷模块39套、网络传输35KM、安装支架9套、硬盘3块、FTP上传及字符叠加3项； 3、服务标准：远程查看；视频在线状态诊断；设备外观清洁；摄像机镜头擦拭；摄像机加热/散热模块状态；摄像机连接件外观及安全性检修固定；摄像机重启；补光设备清洁；补光设备连接件检修固定；测速设备维护清洁；测速设备性能测试；监控箱清洁除尘；监控箱外观及安全性检查；供电设备电源测试；供电设备项电检测；传输设备状态检测；传输设备清洁；视频流畅度查看；系统夜间补光状查看；视频清晰度查看；视频电子线圈偏移度查看；系统夜间补光状态查看；系统历史图片视频查看；杆件基础外观及安全性检查；防雷接地测试；管线巡检。 | 套 | 117
5 | 治安卡口系统维护服务 | 1、提供7*24小时卡口系统维护相应服务，进行每日例行前端巡检服务，对故障设备进行及时处理，故障处理时间不高于8小时，每半月对卡口抓拍相机、服务器及配套设备及线缆进行全面检查，提前发现问题并进行维修，单次巡检需提供3人以上进行安全排查、复核，服务期内每个点位例行巡检次数应不少于1095次，功能性检测巡查需提供检测报告，报告包括但不见限于设备供电电压、设备清晰度检测、外观清洁、设备重启等工作，服务期内每个点位功能性巡检次数应不低于75次，所有重大活动及节日前，应增加一次功能行巡检； 2、维护内容：300万卡口抓拍单元38台、700万卡口抓拍单元14台、200万全景相机44台、终端服务器6台、光纤终端盒6个、光纤跳线28条、千兆光纤收发器发送机6台、千兆光纤收发器接收机7台、补光灯602台、高亮LED闪光灯128台、雷达12台、雷达控制器4台、万向节783个、固定拖盘783个、固定铗子2349个、室外机箱及配件6个、立杆6套、电源线13000米、网线4310米、控制线2950米、电源防雷模块6套、网络防雷模块90套。 3.服务标准：远程查看；视频在线状态诊断；设备外观清洁；摄像机镜头擦拭；摄像机加热/散热模块状态；摄像机连接件外观及安全性检修固定；摄像机重启；补光设备清洁；补光设备连接件检修固定；测速设备维护清洁；测速设备性能测试；监控箱清洁除尘；监控箱外观及安全性检查；供电设备电源测试；供电设备项电检测；传输设备状态检测；传输设备清洁；视频流畅度查看；系统夜间补光状查看；视频清晰度查看；视频电子线圈偏移度查看；系统夜间补光状态查看；系统历史图片视频查看；杆件基础外观及安全性检查；防雷接地测试；管线巡检。 | 套 | 66
6 | 道路监控系统维护服务 | 1、提供7*24小时道路监控系统维护相应服务，进行每日例行前端巡检服务，对故障设备进行及时处理，故障处理时间不高于8小时，每半月对相机及配套设备及线缆进行全面检查，提前发现问题并进行维修，单次巡检需提供6人以上进行安全排查、复核，服务期内每个点位例行巡检次数应不少于1095次，功能性检测巡查需提供检测报告，报告包括但不见限于设备供电电压、设备清晰度检测、外观清洁、设备重启等工作，服务期内每个点位功能性巡检次数应不低于75次，所有重大活动及节日前，应增加一次功能行巡检； 2、维护内容：高清网络红外枪式摄像机488台、高清网络红外枪式摄像机电源519个、重载云台高空瞭望摄像机3套、网络智能高速红外球机10台、电动变焦镜头363个、手动变焦镜头125个、光纤终端盒438个、光纤跳线682条、千兆光纤收发器发送机333台、千兆光纤收发器接收机253台、千兆光纤收发器接收机98台、千兆光纤收发器39台、光纤跳线284条、万向节、固定托盘585套、万向节200个、固定铗子1980条、固定拖盘200个、枪机立杆215套、室外恒温防护罩488个、护罩电源488个、安装辅材200套、室外机箱及配件271个、光缆敷设95KM、接线井64米、球机支架11套、球机立杆8套、三重防雷330个、网线17750米、控制线3200米、电源线27550米、电源防雷模块308个、网络防雷模块426个； 3、服务标准：远程查看；视频在线状态诊断；设备外观清洁；摄像机镜头擦拭；摄像机加热/散热模块状态；摄像机连接件外观及安全性检修固定；摄像机重启；补光设备清洁；补光设备连接件检修固定；测速设备维护清洁；测速设备性能测试；监控箱清洁除尘；监控箱外观及安全性检查；供电设备电源测试；供电设备项电检测；传输设备状态检测；传输设备清洁；视频流畅度查看；系统夜间补光状查看；视频清晰度查看；视频电子线圈偏移度查看；系统夜间补光状态查看；系统历史图片视频查看；杆件基础外观及安全性检查；防雷接地测试；管线巡检。 | 套 | 498
7 | 光缆巡检服务 | 1、提供7*24小时道光缆抢修服务，进行每日例行对光线铺设线路进行巡检，故障处理时间不高于2小时，每半月对光缆老化情况进行检查，确定光缆接头老化情况，并进行维修，每半月巡检需沿线缆铺设路径进行巡检，在巡检过程中，应及时记录管线经过区域施工等具体情况，并做好安全防护，每次巡检需提供不少于4人进行线缆双端对向巡检模式，巡检完成后续需出具详细巡检报告，服务期内线缆外场巡检次数应不低于75次，所有重大活动及节日前，应增加一次功能行巡检； 2、维护内容：光缆敷设147公里、光缆敷设24.2公里、光缆敷设351公里、就近取电5600米、光缆3200米、光缆敷设13公里、光缆敷设245公里、光缆敷设340公里、光缆敷设15KM、就近取电9500米。 | km | 1036.13
8 | 视频安全接入系统检测服务 | 1、提供视频安全接入检测服务，进行每日例行对网络安全设备进行排查检测，例行对系统漏洞进行修复，每月对视频安全接入系统进行安全防护性检测,需提供1人轮巡值守，保障维护现场全天候有人值守； 2、维护内容：媒体交换系统视频接入认证服务器1台、媒体交换系统视频用户认证服务器1台、视频安全隔离网闸1台、防火墙1台、入侵检测1台； 3、服务标准：系统安全性；系统安全补丁检查升级；系统软件故障监测；系统垃圾文件清除；系统定时任务；数据库日志查看；系统服务进程状态。 | 天 | 1095
9 | 维护设备服务 | 1、服务期内，维护所需的必要器具租赁及保养服务 2、服务内容：安全电脑3台，系统维护高空车辆1辆，应急抢修服务车2辆，光缆熔纤机1台，网络安全检测设备1套、安防工具箱3套，电工工具箱2套，机房除尘设备1套、梯子3套，车辆在服务期内使用的燃油及保养 | 天 | 1095
10 | 维护耗材 | 含维护时所需的维护辅材，提供材料不少于水晶头20盒、胶布100卷、线缆卡具300套、管道卡具100套、绝缘接头100个、光纤熔接套管500个，依据前几年使用情况，网线损耗约8000米，电线损耗约4000米 | 批 | 1
合计