## 设备上报版
生产设备报价清单
项目名称：乌兰浩特市新城街东白音嘎查食用菌生产加工车间建设项目配套设备
序号 | 设备名称 | 规格.尺寸（mm） | 数量 | 单位 | 功率 | 单价(元) | 合计金额（元） | 备注
1 | 一次均质器 | 3000*1800*210 | 1 | 台 | 15KW |  |  | 1.工作效率：2000斤干料/40分钟 ； 2.有效容量7立方，整机重量3.0吨 ； 3.传动：链条征和1.5寸（24A）；皮带轮C4 4.主轴无缝管 5.桶身材质:Q235铁板 6.搅拌桶身尺寸：长3000mm，宽1800mm，高2100mm； 外形尺寸：长4000mm，宽1880mm，高2800mm；
2 | 一次板式提升机 | 4200*400*320 | 1 | 台 | 4KW |  |  | 1.减速机：功率4kw，速比23(380V 50Hz)； 2.电机链条：6分(12A) 2.主轴转速：48.7r/min，轴承UCP208 3.输送槽材质Q235铁板，板厚3mm ；
3 | 二次均质器+筛 | 3000*1800*210 | 1 | 台 | 15KW+1.1KW |  |  | 1.工作效率：2000斤干料/40分钟 ； 2.有效容量7立方； 3.传动：链条征和1.5寸（24A）；皮带轮C4 4.主轴无缝管，材质20#，直径φ158mm，管厚18mm， 5.搅拌桶身尺寸：长3000mm，宽1800mm，高2100mm； 外形尺寸：长4000mm，宽1880mm，高2800mm；
4 | 二次板式提升机 | 4400*400*320 | 1 | 台 | 4KW |  |  | 1.减速机：功率4kw，速比23(380V 50Hz)； 2.电机链条：6分(12A) 3.输送槽材质Q235铁板，板厚3mm ； 4.刮板距离：280mm ；
5 | 双星布料机或分料机 | 2工位 | 1 | 台 | 5.5KW |  |  | 1.减速机：功率5.5kw，速比29 (380V 50Hz)； 2.电机链条：1寸（16A）； 3.主轴转速：44.1r/min 轴承UCP210; 4.主轴无缝管，材质20#，直径φ114mm 5.螺旋叶尺寸：400x380x4
6 | 全自动装袋套环封盖装框一体机 |  | 1 | 台 | 12KW |  |  | 1.设备安装尺寸:2500mmx4000mm 2.气压0.6-0.7（Mpa） 3.耗气量300L/min 4.产能1600-1800包/每小时（稳定连续生产） 5.重量2300KG
7 | 不锈辊筒台一 | 700*486 | 1 | 台 | 1.5W |  |  | 1.输送槽材质：201不锈钢。 2.滚筒材质：201不锈钢 3.滚筒链轮：塑钢 4.输送速度：18米/分钟
8 | 不锈辊筒台二 | 6000*600 | 1 | 台 | 1.5W |  |  | 1.工作效率：18米/min ； 2.输送槽：201不锈钢，板厚2mm 3.滚筒规格：滚筒直径φ60mm，厚度1.5mm 4.滚筒材质：筒体：201不锈钢 链轮：塑钢/碳钢 5.支撑架材质：201不锈钢，4#方管 ；
9 | 挡板1*光电1 |  | 1 | 套 |  |  |  | 1.气缸：亚德客，SDA30*40SB 气缸座：201不锈钢 2.光电传感器：西克GTB6-N1212
10 | 高压灭菌锅 | 内室尺寸12000*2200*2200 | 1 | 台 | 10-12 kW |  |  | 1.设备机动双门，Q345R钢板，外保温层保温 2.触摸屏+PLC控制，灭菌参数可输入 3.客户需提供蒸汽源压力为0.4-0.6MPA 4.最高工作温度123度。 8.大门安全联锁 9灭菌温度指示器，灭菌压力指示器，机动双门
11 | 蒸汽发生器 | 1.5t | 1 | 台 | 15KW |  |  | 蒸汽产量：1.5吨/小时（1500 kg/h） 功率：约 1000-1200 kW 蒸汽压力：通常为 0.7-1.0 MPa 加热方式：电加热管
12 | 移动式臭氧机 | 50g | 1 | 台 | 0.55KW |  |  | 型号：JK-Y50,外形尺寸：350*300*630mm,材质：不锈钢304 电源：220V/50Hz,功率：0.55KW，电源线：RV-90 控制：微电脑时控开关KG316TQ， 交直流电流表：69L17,交直流电压表：69L17 电子变频器（中频）：JKD01C 电子变频器（高频）：JKD02C 高压次座：GW8-10 臭氧发生元器件：JK-A
13 | 挂壁式臭氧机 | 20g | 1 | 台 | 0.25KW |  |  | 型号：JK-B20,外形尺寸：550*170*240mm,材质：不锈钢304 电源：220V/50Hz,功率：0.25KW，电源线：RV-90 控制：微电脑时控开关、KG316TQ 交直流电流表：69L17,交直流电压表：69L17 电子变频器（中频）：JKD01C 电子变频器（高频）：JKD02C 高压次座：GW8-10 臭氧发生元器件：JK-B
14 | 电动地牛 | 载重：2T | 2 | 台 | 1.5KW |  |  | 一、基本要求 1. 载重能力：≥1.5吨 2. 载荷中心距：≥500mm 3. 适用托盘尺寸：兼容标准托盘（1200mm×1000mm） 4. 驱动方式：电动驱动（蓄电池供电） 5. 操作方式：步行式 二、技术参数 1. 动力系统 • 电池类型：铅酸电池（48V20A） • 充电时间：≤8小时 • 电机类型：直流无刷电机 2. 性能参数 • 起升高度：≥200mm • 行驶速度：空载≥5km/h，满载≥4km/h（可调速） • 爬坡能力：≥5%（满载） • 最小转弯半径：≤1600mm 3. 操控与安全 • 控制方式：手柄集成控制（具备紧急断电开关） • 刹车系统：电磁刹车+机械刹车（自动驻车功能） • 警示功能：LED照明灯 • 安全保护：过载保护、低电量报警， 4. 结构与材质 • 货叉材质：高强度合金钢（长度≥1000mm，厚度≥40mm） • 车身框架：冷轧钢防锈处理（或轻量化铝合金） • 轮胎类型：聚氨酯实心轮/充气轮（适应地面：平整水泥地或仓库地板） 5. 人机工程 • 手柄角度：可调节（符合人体工学） • 操作界面：显示电量 外形尺寸：W685*L1600*1200mm
15 | 风淋柜 |  | 1 | 套 |  |  |  | 1.材质：外钢板烤漆内不锈钢，不锈钢喷嘴，电子联锁门、智能控制、液晶面板自动调节，喷口风速不小于19m/s. 2.外形尺寸：W1000*L900*2080mm
| 总合计 | 0 | 0