## 表-08 分部分项工程和单价措施项目清单与计价表
分部分项工程和单价措施项目清单与计价表
工程名称：蛇舞花灯幻彩年-前街花灯展 |  |  |  | 标段：蛇舞花灯幻彩年-前街花灯展 |  |  |  | 第 1 页 共 7 页
序号 | 项目编码 | 项目名称 | 项目特征描述 |  | 计量单位 | 工程量 | 金额（元）
[7 empty] | 综合单价 |  | 合价 | 其中
暂估价
蛇序呈祥
1 | 030412004001 | 装饰灯（门头） | 1.名称:门头 2.规格:宽15米*高10米 3.制作工艺: 钢架结构 铁艺焊接造型 手工制作 绸缎布裱糊、美工喷色处理 非遗花灯工艺 内透led光。 具体施工做法详见设计图纸 |  | 套 | 1
2 | 050307019001 | 其他景观小摆设（宫灯） | 1.名称及材质：宫灯 2.规格尺寸： 灯杆高度500 cm 3.光源：LED光源 宫灯笼安装18套 功率0.5KW 4.其它：成品钢骨架灯杆定制 5.安装方式：地面固定安装、加配重 6.工作内容：运输、安装 |  | 组 | 20
3 | 030412004002 | 装饰灯（天幕小米灯） | 1.名称:天幕小米灯 2.规格: Led灯珠滴胶防水 3.安装间距:每条灯串长度50cm 间距为10cm 4.安装形式:吊装 5.操作高度:≤5m |  | m | 9990
分部小计
华灯耀街
4 | 040805004001 | 景观照明灯（五角星灯） | 1.名称：五角星灯 2.类型：成品灯具 3.光源：LED 8W 4.规格：30cm 5.安装方式：吊装 6.操作高度：≤5m |  | 套 | 1500
5 | 040805004002 | 景观照明灯（月亮灯） | 1.名称：月亮灯 2.类型：成品灯具 3.光源：LED 10W 4.规 格：30cm 5.颜色：彩色 6.安装方式：吊装 7.操作高度：≤5m |  | 套 | 1500
6 | 040805004003 | 景观照明灯（蒲公英灯） | 1.名称：蒲公英灯 2.类型：成品灯具 3.光源：LED 12W |  | 个 | 1000
本页小计
注：为计取规费等的使用，可在表中增设其中：“定额人工费”
表—08
分部分项工程和单价措施项目清单与计价表
工程名称：蛇舞花灯幻彩年-前街花灯展 |  |  |  | 标段：蛇舞花灯幻彩年-前街花灯展 |  |  |  | 第 2 页 共 7 页
序号 | 项目编码 | 项目名称 | 项目特征描述 |  | 计量单位 | 工程量 | 金额（元）
[7 empty] | 综合单价 |  | 合价 | 其中
暂估价
4.规格：高30cm 5.颜色：七彩变色 6.安装方式：吊装 7.操作高度：≤5m
7 | 040805004004 | 景观照明灯（LED网灯） | 1.名称：LED网灯 2.类型：成品灯具 3.光源：LED 15W 4.规格：200cm*300cm 黄、红、紫罗兰三色 5.工作内容：运输、安装 6.操作高度：≤5m |  | 套 | 100
8 | 040805004005 | 景观照明灯（红灯笼） | 1.名称：红灯笼 2.类型：成品灯具 3.光源：LED 10W 4.规格：30cm 5.颜色：红色 6.安装方式：吊装 7.操作高度：≤5m |  | 套 | 200
9 | 040805004006 | 景观照明灯（中国结） | 1.名称：中国结 2.类型：成品灯具 3.光源：LED 10W 4.规格：36*30cm 5.颜色：红色 6.安装方式：吊装 7.操作高度：≤5m |  | 套 | 300
分部小计
趣味潮玩
10 | 050307019002 | 其他景观小摆设（打卡花灯1） | 1.名称及材质：打卡花灯1 2.规格尺寸：长度1200c 高度350 cm 3.光源：LED光源 功率1KW 4.其它：成品钢骨架定制 丝架造型 5.安装方式：地面固定安装 6.工作内容：运输、安装 |  | 组 | 1
11 | 050307019003 | 其他景观小摆设（国潮花灯1） | 1.名称及材质：国潮花灯1 2.规格尺寸： 高度300 cm 3.光源：LED光源 功率1KW 4.其它：成品钢骨架定制 |  | 组 | 1
本页小计
注：为计取规费等的使用，可在表中增设其中：“定额人工费”
表—08
分部分项工程和单价措施项目清单与计价表
工程名称：蛇舞花灯幻彩年-前街花灯展 |  |  |  | 标段：蛇舞花灯幻彩年-前街花灯展 |  |  |  | 第 3 页 共 7 页
序号 | 项目编码 | 项目名称 | 项目特征描述 |  | 计量单位 | 工程量 | 金额（元）
[7 empty] | 综合单价 |  | 合价 | 其中
暂估价
丝架造型 5.安装方式：地面固定安装 6.工作内容：运输、安装
12 | 050307019004 | 其他景观小摆设（国潮花灯2） | 1.名称及材质：国潮花灯2 2.规格尺寸： 高度300 cm 3.光源：LED光源 功率1KW 4.其它：成品钢骨架定制 丝架造型 5.安装方式：地面固定安装 6.工作内容：运输、安装 |  | 组 | 1
13 | 050307019005 | 其他景观小摆设（国潮花灯3） | 1.名称及材质：国潮花灯3 2.规格尺寸： 高度300 cm 3.光源：LED光源 功率1KW 4.其它：成品钢骨架定制 丝架造型 5.安装方式：地面固定安装 6.工作内容：运输、安装 |  | 组 | 1
14 | 050307019006 | 其他景观小摆设（打卡花灯2） | 1.名称及材质：打卡花灯2 2.规格尺寸：长度1200c 高度350 cm 3.光源：LED光源 功率1KW 4.其它：成品钢骨架定制 丝架造型 5.安装方式：地面固定安装 6.工作内容：运输、安装 |  | 组 | 1
15 | 050307019007 | 其他景观小摆设（蛇来运转） | 1.名称及材质：蛇来运转 2.规格尺寸：长度200c 高度100 cm 3.光源：LED光源 4.其它：成品钢骨架定制 5.安装方式：地面固定安装 6.工作内容：运输、安装 |  | 组 | 1
16 | 050307019008 | 其他景观小摆设 | 1.名称及材质：花蛇添福 |  | 组 | 1
本页小计
注：为计取规费等的使用，可在表中增设其中：“定额人工费”
表—08
分部分项工程和单价措施项目清单与计价表
工程名称：蛇舞花灯幻彩年-前街花灯展 |  |  |  | 标段：蛇舞花灯幻彩年-前街花灯展 |  |  |  | 第 4 页 共 7 页
序号 | 项目编码 | 项目名称 | 项目特征描述 |  | 计量单位 | 工程量 | 金额（元）
[7 empty] | 综合单价 |  | 合价 | 其中
暂估价
|  | （花蛇添福） | 2.规格尺寸：长度200c 高度100 cm 3.光源：LED光源 4.其它：成品钢骨架定制 5.安装方式：地面固定安装 6.工作内容：运输、安装
17 | 050307019009 | 其他景观小摆设（蛇磨都好） | 1.名称及材质：蛇磨都好 2.规格尺寸：长度200c 高度100 cm 3.光源：LED光源 4.其它：成品钢骨架定制 5.安装方式：地面固定安装 6.工作内容：运输、安装 |  | 组 | 1
18 | 050307019010 | 其他景观小摆设（巳季发财） | 1.名称及材质：巳季发财 2.规格尺寸：长度200c 高度100 cm 3.光源：LED光源 4.其它：成品钢骨架定制 5.安装方式：地面固定安装 6.工作内容：运输、安装 |  | 组 | 1
19 | 040805004007 | 景观照明灯（好运指示牌） | 1.名称：好运指示牌 2.类型：成品灯具 3.光源：LED 8W 4.规格：高度300cm 5.安装方式：吊装 6.操作高度：≤5m |  | 套 | 2
20 | 040805004008 | 景观照明灯（IP人物花灯） | 1.名称：IP人物花灯 2.类型：成品灯具 3.光源：LED 8W 4.规格：高度300cm 5.安装方式：吊装 6.操作高度：≤5m |  | 套 | 1
21 | 050307019011 | 其他景观小摆设（福袋花灯） | 1.名称及材质：福袋花灯 2.规格尺寸：长度300c 高度300 cm 3.光源：LED光源 功率1KW 4.其它：成品钢骨架定制 丝架造型 5.安装方式：地面固定安装 6.工作内容：运输、安装 |  | 组 | 1
22 | 030412004003 | 装饰灯（国学宫 | 1.名称:国学宫灯1 |  | 套 | 72
本页小计
注：为计取规费等的使用，可在表中增设其中：“定额人工费”
表—08
分部分项工程和单价措施项目清单与计价表
工程名称：蛇舞花灯幻彩年-前街花灯展 |  |  |  | 标段：蛇舞花灯幻彩年-前街花灯展 |  |  |  | 第 5 页 共 7 页
序号 | 项目编码 | 项目名称 | 项目特征描述 |  | 计量单位 | 工程量 | 金额（元）
[7 empty] | 综合单价 |  | 合价 | 其中
暂估价
|  | 灯1） | 2.型号:LED光源 3.规格:直径300*高度500 4.制作工艺:钢丝骨架， UV打印羊皮纸裱糊，美工处理 5.安装方式:吊装 6.操作高度:≤5m
23 | 030412004004 | 装饰灯（国学宫灯2） | 1.名称:国学宫灯2 2.型号:LED光源 3.规格:直径300*高度500 4.制作工艺:钢丝骨架， UV打印羊皮纸裱糊，美工处理 5.安装方式:吊装 6.操作高度:≤5m |  | 套 | 72
24 | 040805004009 | 景观照明灯（蒲公英灯） | 1.名称：蒲公英灯 2.类型：成品灯具 3.光源：LED 12W 4.规格：高30cm 5.颜色：七彩变色 6.安装方式：吊装 7.操作高度：≤5m |  | 个 | 850
25 | 040805004010 | 景观照明灯（福袋灯） | 1.名称：福袋灯 2.类型：成品灯具 3.光源：LED 4.规格：30cm,5W 5.安装方式：吊装 6.操作高度：≤5m |  | 套 | 200
分部小计
嗨FAN红城
26 | 050307019012 | 其他景观小摆设（2025新春花灯） | 1.名称及材质：2025新春花灯 2.规格尺寸：长度1200c 高度350cm 3.光源：LED光源 功率1KW 4.其它：成品钢骨架定制 丝架造型 5.安装方式：地面固定安装 6.工作内容：运输、安装 |  | 组 | 1
27 | 040805004011 | 景观照明灯（滕树灯） | 1.名称：滕树灯 2.类型：成品灯具 3.光源：LED 10W 4.规格：30cm |  | 套 | 465
本页小计
注：为计取规费等的使用，可在表中增设其中：“定额人工费”
表—08
分部分项工程和单价措施项目清单与计价表
工程名称：蛇舞花灯幻彩年-前街花灯展 |  |  |  | 标段：蛇舞花灯幻彩年-前街花灯展 |  |  |  | 第 6 页 共 7 页
序号 | 项目编码 | 项目名称 | 项目特征描述 |  | 计量单位 | 工程量 | 金额（元）
[7 empty] | 综合单价 |  | 合价 | 其中
暂估价
5.颜色：红、黄、蓝、白 6.安装方式：吊装 7.操作高度：≤5m
28 | 040805004012 | 景观照明灯（LED串灯） | 1.名称：LED串灯 2.类型：成品灯具 3.光源：LED 4.规格：100头/串 5.工作内容：运输、安装 6.操作高度：≤5m |  | 串 | 500
29 | 040805004013 | 景观照明灯（LED网灯） | 1.名称：LED网灯 2.类型：成品灯具 3.光源：LED 15W 4.规格：200cm*300cm 黄、红、紫罗兰三色 5.工作内容：运输、安装 6.操作高度：≤5m |  | 套 | 100
分部小计
配线及附件
30 | 040803001001 | 电缆 | 1.名称:电力电缆 2.规格:WJLV-4*16 3.材质:铝芯防冻线 4.敷设方式:架空电缆 5.电压（kV):1.0kV以下 |  | m | 285
31 | 040803001002 | 电缆 | 1.名称：电力电缆 2.规格：YJLV-2*10mm2 3.材质：铝芯 防冻线 4.敷设方式：架空电缆 5.电压(kV):1.0kV以下 |  | m | 550
32 | 040803001003 | 电缆 | 1.名称：电力电缆 2.规格：YJLV-2*6mm2 3.材质：铝芯 防冻线 4.敷设方式：架空电缆 5.电压(kV):1.0kV以下 |  | m | 1200
33 | 040804002001 | 配线 | 1.名称:配线 2.规格:BVER 2*2.5mm2 3.材质:铜芯防冻线 |  | m | 1520
34 | 040804002002 | 配线 | 1.名称：配线 2.配线形式：管内穿线 3.规格：BVR-2*1.5mm2 4.材质：铜芯防冻线 |  | m | 2230
35 | 040804002003 | 配线 | 1.名称：配线 2.配线形式：管内穿线 3.规格：RVV-2x1.0 4.材质：铜芯 防冻线 |  | m | 12000
本页小计
注：为计取规费等的使用，可在表中增设其中：“定额人工费”
表—08
分部分项工程和单价措施项目清单与计价表
工程名称：蛇舞花灯幻彩年-前街花灯展 |  |  |  | 标段：蛇舞花灯幻彩年-前街花灯展 |  |  |  | 第 7 页 共 7 页
序号 | 项目编码 | 项目名称 | 项目特征描述 |  | 计量单位 | 工程量 | 金额（元）
[7 empty] | 综合单价 |  | 合价 | 其中
暂估价
36 | 030404017001 | 配电箱 | 1.名称:控制箱 2.规格:半周长1.5m 3.安装方式:悬挂、嵌入式 |  | 台 | 1
分部小计
措施项目
37 | 041106001001 | 拆除配合机械 | 1.机械设备名称:汽车式高空作业车 2.机械设备规格型号:提升高度18m 3.说明:据实结算 |  | 台班 | 2
38 | 041106001002 | 拆除配合机械 | 1.机械设备名称:自卸汽车 2.机械设备规格型号:载重10T 3.说明:据实结算 |  | 台班 | 2
分部小计
本页小计
合 计
注：为计取规费等的使用，可在表中增设其中：“定额人工费”
表—08

## 表-11 总价措施项目清单与计价表
总价措施项目清单与计价表
工程名称：蛇舞花灯幻彩年-前街花灯展 |  |  | 标段：蛇舞花灯幻彩年-前街花灯展 | [5 empty] | 第 1 页 共 1 页
序号 | 项目编码 | 项目名称 |  | 计算基础 | 费率(%) | 金额(元) |  | 调整费率(%) |  | 调整后金额(元) | 备注
1 | 041109001 | 安全文明施工费
1.1 | 041109001001 | 安全文明施工与环境保护费 |  | 分部分项人工费+技术措施项目人工费 | 2
1.2 | 041109001002 | 临时设施费 |  | 分部分项人工费+技术措施项目人工费 | 1
2 | 041109004001 | 雨季施工增加费 |  | 分部分项人工费+技术措施项目人工费 | 0.5
3 | 041109007001 | 已完工程及设备保护费 |  | 分部分项人工费+技术措施项目人工费 | 0.5
4 | 041109003001 | 二次搬运费 |  | 分部分项人工费+技术措施项目人工费 | 0.1
合 计
编制人（造价人员）： | [6 empty] | 复核人（造价工程师）：
注：1.“计算基础”中安全文明施工费可为“定额基价”、“定额人工费”或“定额人工费+定额机械费”，其他项目可为“定额人工费”或“定额人工费+定额机械费”。 2.按施工方案计算的措施费，若无“计算基础”和“费率”的数值，也可只填“金额”数值，但应在备注栏说明施工方案出处或计算方法。
表-11

## 表-12 其他项目清单与计价汇总表
其他项目清单与计价汇总表
工程名称：蛇舞花灯幻彩年-前街花灯展 |  | 标段：蛇舞花灯幻彩年-前街花灯展 |  |  | 第 1 页 共 1 页
序号 | 项目名称 |  | 金额(元) | 结算金额(元) |  | 备注
1 | 暂列金额 |  |  |  |  | 明细详见表-12-1
2 | 暂估价
2.1 | 专业工程暂估价 |  |  |  |  | 明细详见表-12-3
2.2 | 材料暂估价 |  | 一 |  |  | 明细详见表-12-2
3 | 计日工 |  |  |  |  | 明细详见表-12-4
4 | 总承包服务费 |  |  |  |  | 明细详见表-12-5
5 | 材料检验试验费
6 | 建筑工程能效测评费
7 | 工程变更及现场签证
8 | 提前竣工（赶工补偿）
9 | 无负荷联合试运转费
10 | 停窝工损失费
11 | 施工期间未完工程保护费
12 | 企业自有工人培训管理费
13 | 建筑工人实名制费
合计 | [5 empty] | —
注：材料（工程设备）暂估单价进入清单项目综合单价，此处不汇总。
表-12

## 表-12-1 暂列金额表
暂列金额明细表
工程名称：蛇舞花灯幻彩年-前街花灯展 |  | 标段：蛇舞花灯幻彩年-前街花灯展 |  |  | 第 1 页 共 1 页
序号 | 项目名称 |  | 计量单位 | 暂定金额（元） |  | 备注
合 计 | [5 empty] | —
注：此表由招标人填写，如不能详列，也可只列暂列金额总额，投标人应将上述暂列金额计入投标总价中。
表—12—1

## 表-12-2 材料(工程设备)暂估价及调整表
材料（工程设备）暂估单价及调整表
工程名称：蛇舞花灯幻彩年-前街花灯展 |  |  | 标段：蛇舞花灯幻彩年-前街花灯展 | [7 empty] | 第 1 页 共 1 页
序号 | 材料(工程设备)名称、规格、型号 | 计量单位 |  | 数量 |  | 暂估(元) |  | 确认(元) |  | 差额±(元) |  |  | 备注
|  |  |  | 暂估 | 确认 | 单价 | 合价 | 单价 | 合价 | 单价 |  | 合价
合计
总合计
注：此表由招标人填写“暂估单价”，并在备注栏说明暂估价的材料、工程设备拟用在哪些清单项目上，投标人应将上述材料、工程设备暂估单价计入工程量清单综合单价报价中。
表—12—2

## 表-12-3 专业工程暂估价及结算价表
专业工程暂估价及结算价表
工程名称：蛇舞花灯幻彩年-前街花灯展 |  |  | 标段：蛇舞花灯幻彩年-前街花灯展 |  |  |  | 第 1 页 共 1 页
序号 | 工程名称 | 工程内容 |  | 暂估金额（元） | 结算金额(元) | 差额±(元) |  | 备注
合 计
注：此表“暂估金额”由招标人填写，投标人应将“暂估金额”计入投标总价中。结算时按合同约定结算金额填写。
表—12—3

## 表-12-4 计日工表
计 日 工 表
工程名称：蛇舞花灯幻彩年-前街花灯展 |  | 标段：蛇舞花灯幻彩年-前街花灯展 | [5 empty] | 第 1 页 共 1 页
编号 | 项目名称 |  | 单位 | 暂定数量 | 实际数量 | 综合单价(元) | 合价(元)
[7 empty] | 暂定 |  | 实际
1 | 人工
| 技工（拆除） |  | 工日 | 3
| 普工（拆除） |  | 工日 | 3
人工小计
2 | 材料
材料小计
3 | 机械
机械小计
四、企业管理费和利润
总 计
注：此表项目名称、暂定数量由招标人填写，编制招标控制价时，单价由招标人按有关计价规定确定；投标时，单价由投标人自主报价，按暂定数量计算合价计入投标总价中。结算时，按发承包双方确认的实际数量计算合价。
表—12—4

## 表-12-5 总承包服务费计价表
总承包服务费计价表
工程名称：蛇舞花灯幻彩年-前街花灯展 |  | 标段：蛇舞花灯幻彩年-前街花灯展 |  |  |  |  | 第 1 页 共 1 页
序号 | 项目名称 |  | 项目价值(元) | 服务内容 | 计算基础 | 费率(%) |  | 金额(元)
| 合计 |  | - | - |  | -
注：此表项目名称、服务内容由招标人填写，编制招标控制价时，费率及金额由招标人按有关计价规定确定；投标时，费率及金额由投标人自主报价，计入投标总价中。
表—12—5

## 表-13 规费、税金项目清单与计价表
规费、税金项目计价表
工程名称：蛇舞花灯幻彩年-前街花灯展 |  | 标段：蛇舞花灯幻彩年-前街花灯展 |  |  |  | 第 1 页 共 1 页
序号 | 项目名称 |  | 计算基础 |  | 计算基数 |  | 计算费率(%) | 金额（元）
1 | 规费 |  | 社会保险费+住房公积金+水利建设基金+环境保护税
1.1 | 社会保险费 |  | 养老失业保险+基本医疗保险+工伤保险+生育保险
(1) | 养老失业保险 |  | 分部分项人工费+组织措施项目人工费+技术措施项目人工费+分部分项人工费调整+技术措施项目人工费调整 |  |  |  | 10.5
(2) | 基本医疗保险 |  | 分部分项人工费+组织措施项目人工费+技术措施项目人工费+分部分项人工费调整+技术措施项目人工费调整 |  |  |  | 3.7
(3) | 工伤保险 |  | 分部分项人工费+组织措施项目人工费+技术措施项目人工费+分部分项人工费调整+技术措施项目人工费调整 |  |  |  | 0.4
(4) | 生育保险 |  | 分部分项人工费+组织措施项目人工费+技术措施项目人工费+分部分项人工费调整+技术措施项目人工费调整 |  |  |  | 0.3
1.2 | 住房公积金 |  | 分部分项人工费+组织措施项目人工费+技术措施项目人工费+分部分项人工费调整+技术措施项目人工费调整 |  |  |  | 3.7
1.3 | 水利建设基金 |  | 分部分项人工费+组织措施项目人工费+技术措施项目人工费+分部分项人工费调整+技术措施项目人工费调整 |  |  |  | 0.4
1.4 | 环境保护税
2 | 税金 |  | 税前工程造价 |  |  |  | 9
合 计
编制人（造价人员）： |  |  |  | 复核人（造价工程师）：
表-13