## Sheet1
葛根庙镇哈日野马吐嘎查红色美丽乡村建设巩固提升-太空舱民宿项目
采购技术参数及要求
序号 | 项目名称 | 标准配置 | 技术参数及要求 | 单位 | 数量 | 单价 | 总价 | 备注
一 | 圆形太空舱（直径7m /34平方米大床房）2间
1 | 太空舱主体部分 | 滚塑壳 | 材质：聚乙烯；★级别：食品级PE工程改性塑料；★工艺技术：采用滚塑工艺加工而成；中空双层壳体，厚度不低于4.5mm。满足34平方米的轻奢大床房的尺寸要求。 | 套 | 2
★主要技术指标：1.密度不低于GB/T1033-2008标准；2.熔融指数不低于GB/T3682-2018标准；3.拉伸屈服强度不低于GB/T1040-2006标准；4.断裂伸长率不低于GB/T1004-2006标准；5.弯曲模量不低于GB/T9341-2008标准；6.冲击强度不低于ARM标准。
|  | 钢架 | 材质：冷轧钢；底架材料为Q235碳钢；规格150X50X3mm镀锌管8m，规格150X50X3mm镀锌管10m，规格150X50X3mm镀锌管50m，规格60X40X3mm镀锌管41m，规格30X30X3mm镀锌角铁5m；支撑架材料为Q235碳钢，规格2300*200*1.5mm镀锌板20张，规格2400*120*1.5mm镀锌板36张，30*30*2mm铝方管55m。 | 套 | 2
★主要技术指标：符合Q/ASB312-2021-St12-m-FB-PTA-PWA标准。
|  | 恒温系统 | 隔热保温层（厚度5cm硅酸铝棉48m²，厚度6mm铝箔气泡膜48m²） | 套 | 2
|  | 外壳发光系统 | 规格宽度1CM，LED灯灯带（底板厚度1.6MM玻纤板）440m，总额定功率为1056w，1米灯带配12颗5050白光、6000K晶元灯珠，规格12V，14.6A，350W恒压电源控制器6个 | 套 | 2
★主要技术指标：符合GB7001.1《灯具 第一部分： 一般要求与实验》标准。
|  | 立地窗玻璃、小窗玻璃 | 材质：钢化玻璃；规格1116*1980mm中空双弯（5mm+12A+5mm）弧形钢化玻璃3张；规格683*835mm中空双弯（5mm+12A+5mm）弧形钢化玻璃1张；规格522*935mm中空双弯（5mm+12A+5mm）弧形钢化玻璃1张；规格645*1870mm中空双弯（5mm+12A+5mm）弧形钢化玻璃1张； | 套 | 2
★主要技术指标：符合GB15763.2-2005《建筑用安全玻璃 第2部分：钢化玻璃》；GB/T11944-2012《中空玻璃》；GB15763.3-2009《建筑用安全玻璃 第3部分：夹层玻璃》。
|  | 入户门/窗玻璃 | 材质：钢化玻璃；规格1197*1980mm中空双弯（5mm+12A+5mm）弧形钢化玻璃1张；规格683*835mm中空双弯（5mm+12A+5mm）弧形钢化玻璃1张；规格522*935mm中空双弯（5mm+12A+5mm）弧形钢化玻璃1张；规格645*1870mm中空双弯（5mm+12A+5mm）弧形钢化玻璃1张； | 套 | 2
★主要技术指标：符合GB15763.2-2005《建筑用安全玻璃 第2部分：钢化玻璃》；GB/T11944-2012《中空玻璃》；GB15763.3-2009《建筑用安全玻璃 第3部分：夹层玻璃》。
|  | 天窗玻璃 | 材质：钢化玻璃；规格直径1850mm，双层夹胶（6mm+6mm）钢化玻璃1张。 | 套 | 2
★主要技术指标：符合GB15763.2-2005《建筑用安全玻璃 第2部分：钢化玻璃》；GB/T11944-2012《中空玻璃》；GB15763.3-2009《建筑用安全玻璃 第3部分：夹层玻璃》。
|  | 顶部、周围吸塑装饰 | 规格1000*2100*480mm，阻燃合金热塑板（3.0mm厚度）10张；规格800*1400*30mm，阻燃合金热塑板（3.0mm厚）14张；规格800*1400mm，阻燃合金热塑板（3.0mm厚）14张；规格520*960*390mm，阻燃合金热塑板（3.0mm厚）13张； | 套 | 2
★阻燃技术指标：符合GB8624-2012，《建筑材料及制品燃烧性能分级》。
|  | 全景天窗霓虹灯带 | 滚塑一体成型防蚊灯罩（1970*1970*112mm），24V/4000K暖色LED灯带，24V灯带电源。 | 套 | 2
★技术指标：符合GB7001.1《灯具 第一部分： 一般要求与实验》。
|  | 智能门锁 | 适配断桥铝，支持指纹开锁，刷卡开锁，密码开锁，钥匙开锁防水防尘，1套。 | 套 | 2
|  | 天窗升降系统 | 夹胶钢化玻璃直径1850厚12mm（白玻6+胶片+白玻6mm）1张静音24V 大推力行程100mm电机4个。 | 套 | 2
★技术指标：经过SGS检测，达到欧盟ROHS指令标准，通过ISO9001:2015和IATF16949质量管理体系认证。
|  | 隔墙 | 主要材质：胶合板。主体钢架材料为规格75*22*1.2mmQ235镀锌槽钢134m，封阻燃基层板34.4m²（原木色，2440*1220mm，厚度3.0mm），木饰面（黑色，2440*1220mm，厚度3.0mm）8.6m²，马赛克（黑色大理石，300*300mm，厚度3.0mm）17.3m²，规格70*35*1620mm ，床头背景皮革软包73根（大床房标配）。 | 套 | 2
★主要技术指标：1、含水率 含水率，% 5~14；2、合格试件数与有效试件数之比，% ≥90；3、胶合强度 胶合强度，MPa ≥0.70；4、合格试件数与有效试件数之比，% ≥905、甲醛释放量，mg/m E，级≤0.050。
|  | 地砖 | 仿木纹地砖共22m² | 套 | 2
|  | 卫生间洗手台 | 规格3450*330*77mm洗手台面（10.0mm厚度，鱼肚白岩板）1张，规格1490*260*77mm洗手台面（10.0mm厚度，鱼肚白岩板）1张 | 套 | 2
|  | 水龙头 | 冷热双控合金水龙头2个（黑色款） | 套 | 2
|  | 一体式落地台盆 | 规格45*45*82cm直筒落地洗台盆白色（白色款）2个 | 套 | 2
|  | 浴室花洒 | 冷热水合金淋浴花洒1个 | 套 | 2
|  | 淋浴间大理石地面 | 规格1448*1579*15mm大理石地面 | 套 | 2
|  | 淋浴玻璃移门 | 规格1400*1900钢化玻璃移门（厚度8.0mm玻璃），含门框及五金配件 | 套 | 2
|  | 淋浴间钢化玻璃隔断 | 规格1850*690*8mm钢化灰色磨砂玻璃 | 套 | 2
|  | 卫生间玻璃门 | 规格800*2100mm灰色玻璃推门（厚度5.0mm玻璃），含门框及五金配件 | 套 | 2
|  | 电动窗帘系统 | 220V窗帘电机、长度4700mm轨道（不含窗纱/窗帘）1组；220V窗帘电机、长度4800mm轨道（不含窗纱/窗帘）1组；220V窗帘电机、长度2700mm轨道（不含窗纱/窗帘）1组； | 套 | 2
|  | 中央空调 | 2匹冷暖空调1台（适合北方-15℃） | 套 | 2
|  | 暖风机 | 浴室暖风机，2480W(照明+换气+吹风+取暖）1台 | 套 | 2
|  | 马桶 | 智能马桶1个 | 套 | 2
|  | 水管电伴热系统 | 220v自控温防冻防燃伴热带10m | 套 | 2
|  | 热水器 | 速热电热水器 1台 | 套 | 2
|  | 地暖 | 规格220V石墨烯远红外电热膜7m²，配温控面板1个 | 套 | 2
|  | 天幕 | 可电动开合遮阳天幕，规格1888*2055*8mm蜂窝铝板 | 套 | 2
《GB/T 17748-2016 建筑用铝及铝合金蜂窝板》
★技术指标：符合GB 50222-95《建筑内部装修设计防火规范》
2 | 控制系统、软装及其他 | 智能语音控制系统 | 智能网关1个，智能音箱1个，插卡取电面板1个，六位智能开关1个，四位智能开关4个，一位智能开关1个，五孔插座USB面板1个，五孔插座5个，翻盖五孔插座1个，三孔16A插座1个 | 套 | 2
|  | 前观景窗帘窗纱（双电机） | 规格6000*2000mm涤纶(聚酯纤维)全遮光90%布艺窗帘1套，规格6000*2000mm涤纶(聚酯纤维)透光≤40%布艺窗纱1套 | 套 | 2
|  | 后观景窗帘（单电机） | 规格3500*2000mm涤纶(聚酯纤维)全遮光90%布艺窗帘1套 | 套 | 2
|  | 圆床 | 规格2300*2100*900mm绒质圆床1张，直径2000mm床垫1张，直径400mm圆形床头柜2个 | 张 | 2
|  | 室内椅 | 实木带扶手靠背50*50mm吧台椅2张 | 张 | 4
|  | 室内沙发椅 | 带护手坐深60*65mm沙发椅，配脚凳子1套 | 张 | 2
|  | 液晶电视 | 43寸智能液晶网络电视1台及壁挂配件1套 | 台 | 2
|  | 消防三件套 | 烟感报警器、水基灭火器、逃生面具 | 套 | 2
二 | 圆柱形8m*3.4m太空舱1间
1 | 太空舱主体部分 | 滚塑壳 | 材质：聚乙烯；★级别：食品级PE工程改性塑料；★工艺技术：采用滚塑工艺加工而成；中空双层壳体，厚度不低于4.5mm。满足25平方米的轻奢大床房的尺寸要求。 | 套 | 1
★主要技术指标：1.密度不低于GB/T1033-2008标准；2.熔融指数不低于GB/T3682-2018标准；3.拉伸屈服强度不低于GB/T1040-2006标准；4.断裂伸长率不低于GB/T1004-2006标准；5.弯曲模量不低于GB/T9341-2008标准；6.冲击强度不低于ARM标准。
|  | 钢架 | 材质：冷轧钢；底架材料为Q235碳钢；规格180x94x7mm镀锌工字钢23m，规格150X50X3mm镀锌管26m，规格80X40X3mm镀锌管18m，规格40X40X3mm镀锌管50m，规格40X40X4mm镀锌角铁14m，规格75X50X5mm镀锌角铁36m； | 套 | 1
★主要技术指标：符合Q/ASB312-2021-St12-m-FB-PTA-PWA标准。
|  | 恒温系统 | 隔热保温层（厚度5cm硅酸铝棉45m²，厚度6mm铝箔气泡膜45m²） | 套 | 1
|  | 立地窗玻璃、小窗玻璃 | 材质：钢化玻璃；规格2838*2359*12mm双层夹胶（6mm+6mm）钢化玻璃1张；规格1060*410*22mm中空（5mm+12A+5mm）钢化玻璃2张；规格265*265mm中空（5mm+12A+5mm）钢化玻璃1张； | 套 | 1
★主要技术指标：符合GB15763.2-2005《建筑用安全玻璃 第2部分：钢化玻璃》；GB/T11944-2012《中空玻璃》；GB15763.3-2009《建筑用安全玻璃 第3部分：夹层玻璃》。
|  | 入户门 | 材质：不锈钢；门洞规格高2040宽845厚120mm左外开1扇 | 套 | 1
★主要技术指标：符合GB/T6952-2015《建筑用装饰不锈钢制品》；GB/T12570-2003《不锈钢单元门窗》
|  | 天窗玻璃 | 材质：钢化玻璃；外弧长2255*宽1215*12mm，双层夹胶（6mm+6mm）1张。 | 套 | 1
★主要技术指标：符合GB15763.2-2005《建筑用安全玻璃 第2部分：钢化玻璃》；GB15763.3-2009《建筑用安全玻璃 第3部分：夹层玻璃》。
|  | 电动遮阳天幕系统 | 蜂窝式幕布含DC114W控制器，弧长1915*宽1090*厚40mm | 套 | 1
|  | 隔墙 | 主要材质：胶合板。主体钢架材料为规格75*22*1.2mmQ235镀锌槽钢134m，封阻燃基层板32.8m²（原木色，2440*1220mm，厚度3.0mm），17mm生态板内芯2.97m²（本色，2400*1200mm，厚17.0mm），封阻燃基层板11.9m²（本色，2440*1220mm，厚度9.0mm），碳晶板（白色，2440*1220mm，厚度5.0mm）29.8m² | 套 | 1
★主要技术指标：1、含水率 含水率，% 5~14；2、合格试件数与有效试件数之比，% ≥90；3、胶合强度 胶合强度，MPa ≥0.70；4、合格试件数与有效试件数之比，% ≥905、甲醛释放量，mg/m E，级≤0.050。
|  | 地砖 | 仿木纹地砖共22m² | 套 | 1
|  | 智能门锁 | 适配不锈钢门，支持指纹开锁，刷卡开锁，密码开锁，钥匙开锁，防水防尘，1台 | 套 | 1
|  | 卫生间洗手台 | 规格长900宽650高800mm定制洗手台柜 | 套 | 1
|  | 水龙头 | 冷热双控合金水龙头1个（黑色款） | 套 | 1
|  | 浴室花洒 | 冷热水合金淋浴花洒1个 | 套 | 1
|  | 淋浴间大理石地面 | 规格1098*835*15mmm大理石地面 | 套 | 1
|  | 淋浴玻璃移门 | 规格宽1050高1900*8mm，一固2折叠 | 套 | 1
|  | 卫生间玻璃门 | 规格高2015*宽700*8mm，灰玻油砂 内左开16系现代黑铝材，配门锁 | 套 | 1
|  | 空调 | 2匹冷暖空调1台（符合北方-15°使用） | 套 | 1
|  | 暖风机 | 浴室暖风机，2480W(照明+换气+吹风+取暖）1台 | 套 | 1
|  | 热水器 | 速热电热水器 1台 | 套 | 1
|  | 马桶 | 智能马桶 1个 | 套 | 1
|  | 水管电伴热系统 | 220v自控温防冻防燃伴热带10m | 套 | 1
|  | 地暖 | 规格220V石墨烯远红外电热膜3.5m²，配温控面板 1个 | 套 | 1
2 | 控制系统、软装及其他 | 智能语音控制系统 | 智能网关1个，智能音箱（酒店版）1个，插卡取电面板1个，四位智能开关2个，二位智能开关4个，五孔插座USB面板1个，五孔插座7个，三孔16A插座2个，感应地脚灯2个 | 套 | 1
|  | 前观景窗帘窗纱 | 规格6000*2500mm涤纶(聚酯纤维)全遮光90%布艺窗帘1套，规格6000*2500mm涤纶(聚酯纤维)透光≤40%布艺窗纱1套 | 套 | 1
|  | 床 | 1.8宽*2米床+床垫+床头柜 | 张 | 1
|  | 室内椅 | 实木带扶手靠背50*50mm吧台椅1张 | 把 | 1
|  | 室内沙发椅 | 带护手坐深60*65mm沙发椅，配脚凳子1套 | 张 | 1
|  | 液晶电视 | 43寸智能液晶网络电视1台及壁挂配件1套 | 台 | 1
|  | 消防三件套 | 烟感报警器、水基灭火器、逃生面具 | 套 | 1
总计