## 表-08 分部分项工程和单价措施项目清单与计价表
分部分项工程和单价措施项目清单与计价表
工程名称：其他项目 |  |  |  | 标段：乌兰浩特市烈士陵园烈士纪念设施提质改造项目 |  |  |  | 第 1 页 共 2 页
序号 | 项目编码 | 项目名称 | 项目特征描述 |  | 计量单位 | 工程量 | 金额（元）
[7 empty] | 综合单价 |  | 合价 | 其中
暂估价
木长廊、凉亭翻新油漆
1 | 011404010001 | 木长廊、凉亭翻新油漆 | 1.工作内容:原漆膜除铲、清洗污迹，翻新、清扫、打磨、润水粉、满刮腻子一遍、刷硝基清漆五遍、磨退出亮、清扫、打磨、刷硝基清漆(理漆片)一遍，醇酸磁漆两遍。 |  | m2 | 111.56
分部小计
屋面防水
2 | 011607002001 | 防水层拆除 | 1.防水层种类:SBC防水卷材 |  | m2 | 114
3 | 010902001001 | 屋面卷材防水 | 1.卷材品种、规格、厚度:SBC120聚乙烯丙纶防水卷材、400g/㎡ |  | m2 | 114
分部小计
一层地面
4 | 010404001001 | 垫层 | 1.垫层材料种类、配合比、厚度:100mm厚C15混凝土预拌 |  | m3 | 15.41
5 | 010103001003 | 回填方 | 1.密实度要求:人工夯填 2.填方材料品种:砂 |  | m3 | 37.75
6 | 010404001002 | 垫层 | 1.垫层材料种类、配合比、厚度:50厚C15豆石混凝土 |  | m3 | 13.5
7 | 011102003001 | 块料楼地面 | 1.找平层厚度、砂浆配合比:素水泥浆一道 2.结合层厚度、砂浆配合比:30厚1：3干硬性水泥砂浆 3.面层材料品种、规格、颜色:600mm*600mm地砖铺实拍平 4.嵌缝材料种类:稀水泥浆擦缝 |  | m2 | 270
分部小计
室外台阶
8 | 010401012001 | 零星砌砖 | 1.零星砌砖名称、部位:台阶及平台 2.砖品种、规格、强度等 |  | m3 | 2.91
本页小计
注：为计取规费等的使用，可在表中增设其中：“定额人工费”
表—08
分部分项工程和单价措施项目清单与计价表
工程名称：其他项目 |  |  |  | 标段：乌兰浩特市烈士陵园烈士纪念设施提质改造项目 |  |  |  | 第 2 页 共 2 页
序号 | 项目编码 | 项目名称 | 项目特征描述 |  | 计量单位 | 工程量 | 金额（元）
[7 empty] | 综合单价 |  | 合价 | 其中
暂估价
级:红砖240*115*53mm 3.砂浆强度等级、配合比:水泥砂浆M5.0
9 | 010103001002 | 回填方 | 1.密实度要求:夯填 2.填方材料品种:素土 |  | m3 | 8
10 | 011102001001 | 石材楼地面 | 1.室外台阶 2.结合层厚度、砂浆配合比:30mm厚M20干混地面砂浆 3.面层材料品种、规格、颜色:30mm花岗岩板 |  | m2 | 11.6
11 | 011107001001 | 石材台阶面 | 1.室外台阶 2.粘结材料种类:30mm厚M20干混地面砂浆 3.面层材料品种、规格、颜色:30mm花岗岩板 |  | m2 | 27.24
12 | 011203001001 | 零星项目一般抹灰 | 1.基层类型、部位:台阶挡墙 2.底层厚度、砂浆配合比:14mm 1:2水泥砂浆 3.面层厚度、砂浆配合比:6mm厚水泥砂浆1:3 |  | m2 | 8.06
分部小计
措施项目
本页小计
合 计
注：为计取规费等的使用，可在表中增设其中：“定额人工费”
表—08

## 表-11 总价措施项目清单与计价表
总价措施项目清单与计价表
工程名称：其他项目 |  |  | 标段：乌兰浩特市烈士陵园烈士纪念设施提质改造项目 |  |  |  |  | 第 1 页 共 1 页
序号 | 项目编码 | 项目名称 |  | 计算基础 | 费率(%) | 金额(元) | 调整费率(%) |  | 调整后金额(元) | 备注
1 | 011707001 | 安全文明施工费
1.1 | 011707001001 | 安全文明施工与环境保护费 |  | 分部分项人工费+技术措施项目人工费 | 2
1.2 | 011707001002 | 临时设施费 |  | 分部分项人工费+技术措施项目人工费 | 1
2 | 011707005001 | 雨季施工增加费 |  | 分部分项人工费+技术措施项目人工费 | 0.5
3 | 011707004001 | 二次搬运费 |  | 分部分项人工费+技术措施项目人工费 | 1
4 | 01B001 | 特殊地区施工增加费 |  | 分部分项人工费+技术措施项目人工费 | 0
5 | 011707002001 | 夜间施工增加费
6 | 011707002002 | 白天在地下室施工增加费
7 | 011707005002 | 冬季施工增加费
合 计
注：1.“计算基础”中安全文明施工费可为“定额基价”、“定额人工费”或“定额人工费+定额机械费”，其他项目可为“定额人工费”或“定额人工费+定额机械费”。 2.按施工方案计算的措施费，若无“计算基础”和“费率”的数值，也可只填“金额”数值，但应在备注栏说明施工方案出处或计算方法。
表-11

## 表-12 其他项目清单与计价汇总表
其他项目清单与计价汇总表
工程名称：其他项目 |  | 标段：乌兰浩特市烈士陵园烈士纪念设施提质改造项目 |  |  | 第 1 页 共 1 页
序号 | 项目名称 |  | 金额(元) | 结算金额(元) |  | 备注
1 | 暂列金额 |  |  |  |  | 明细详见表-12-1
2 | 暂估价
2.1 | 专业工程暂估价 |  |  |  |  | 明细详见表-12-3
2.2 | 材料暂估价 |  | 一 |  |  | 明细详见表-12-2
3 | 计日工 |  |  |  |  | 明细详见表-12-4
4 | 总承包服务费 |  |  |  |  | 明细详见表-12-5
5 | 材料检验试验费
6 | 建筑工程能效测评费
7 | 工程变更及现场签证
8 | 提前竣工（赶工补偿）
9 | 无负荷联合试运转费
10 | 停窝工损失费
11 | 施工期间未完工程保护费
12 | 企业自有工人培训管理费
13 | 建筑工人实名制费
合计 | [5 empty] | —
注：材料（工程设备）暂估单价进入清单项目综合单价，此处不汇总。
表-12

## 表-12-1 暂列金额表
暂列金额明细表
工程名称：其他项目 |  | 标段：乌兰浩特市烈士陵园烈士纪念设施提质改造项目 |  |  | 第 1 页 共 1 页
序号 | 项目名称 |  | 计量单位 | 暂定金额（元） |  | 备注
合 计 | [5 empty] | —
注：此表由招标人填写，如不能详列，也可只列暂列金额总额，投标人应将上述暂列金额计入投标总价中。
表—12—1

## 表-12-2 材料(工程设备)暂估价及调整表
材料（工程设备）暂估单价及调整表
工程名称：其他项目 |  |  | 标段：乌兰浩特市烈士陵园烈士纪念设施提质改造项目 | [7 empty] | 第 1 页 共 1 页
序号 | 材料(工程设备)名称、规格、型号 | 计量单位 |  | 数量 |  | 暂估(元) |  | 确认(元) |  | 差额±(元) |  |  | 备注
|  |  |  | 暂估 | 确认 | 单价 | 合价 | 单价 | 合价 | 单价 |  | 合价
合计
总合计
注：此表由招标人填写“暂估单价”，并在备注栏说明暂估价的材料、工程设备拟用在哪些清单项目上，投标人应将上述材料、工程设备暂估单价计入工程量清单综合单价报价中。
表—12—2

## 表-12-3 专业工程暂估价及结算价表
专业工程暂估价及结算价表
工程名称：其他项目 |  |  | 标段：乌兰浩特市烈士陵园烈士纪念设施提质改造项目 |  |  |  | 第 1 页 共 1 页
序号 | 工程名称 | 工程内容 |  | 暂估金额（元） | 结算金额(元) | 差额±(元) |  | 备注
合 计
注：此表“暂估金额”由招标人填写，投标人应将“暂估金额”计入投标总价中。结算时按合同约定结算金额填写。
表—12—3

## 表-12-4 计日工表
计 日 工 表
工程名称：其他项目 |  | 标段：乌兰浩特市烈士陵园烈士纪念设施提质改造项目 | [5 empty] | 第 1 页 共 1 页
编号 | 项目名称 |  | 单位 | 暂定数量 | 实际数量 | 综合单价(元) | 合价(元)
[7 empty] | 暂定 |  | 实际
1 | 人工
人工小计
2 | 材料
材料小计
3 | 机械
机械小计
四、企业管理费和利润
总 计
注：此表项目名称、暂定数量由招标人填写，编制招标控制价时，单价由招标人按有关计价规定确定；投标时，单价由投标人自主报价，按暂定数量计算合价计入投标总价中。结算时，按发承包双方确认的实际数量计算合价。
表—12—4

## 表-12-5 总承包服务费计价表
总承包服务费计价表
工程名称：其他项目 |  | 标段：乌兰浩特市烈士陵园烈士纪念设施提质改造项目 |  |  |  |  | 第 1 页 共 1 页
序号 | 项目名称 |  | 项目价值(元) | 服务内容 | 计算基础 | 费率(%) |  | 金额(元)
| 合计 |  | - | - |  | -
注：此表项目名称、服务内容由招标人填写，编制招标控制价时，费率及金额由招标人按有关计价规定确定；投标时，费率及金额由投标人自主报价，计入投标总价中。
表—12—5

## 表-13 规费、税金项目清单与计价表
规费、税金项目计价表
工程名称：其他项目 |  | 标段：乌兰浩特市烈士陵园烈士纪念设施提质改造项目 |  |  | 第 1 页 共 1 页
序号 | 项目名称 |  | 计算基础 | 计算基数 |  | 计算费率(%) | 金额（元）
1 | 规费 |  | 环境保护税
1.4 | 环境保护税
2 | 税金 |  | 税前工程造价 |  |  | 3
合 计
表-13