## 表-08 分部分项工程和单价措施项目清单与计价表
分部分项工程和单价措施项目清单与计价表
工程名称：卫生间改造-土建装饰 |  |  |  | 标段：乌兰浩特市烈士陵园烈士纪念设施提质改造项目 |  |  |  | 第 1 页 共 2 页
序号 | 项目编码 | 项目名称 | 项目特征描述 |  | 计量单位 | 工程量 | 金额（元）
[7 empty] | 综合单价 |  | 合价 | 其中
暂估价
整个项目
1 | 011601001001 | 砖砌体拆除 | 1.砌体材质:标准砖 2.拆除砌体的截面尺寸:1400mm*850mm*240mm |  | m3 | 0.29
2 | 010103002002 | 余方弃置 | 1.废弃料品种:拆除垃圾 2.运距:5km以内 3.装卸方式:人工装车，自卸汽车运输 |  | m3 | 0.29
3 | 010401003001 | 实心砖墙 | 1.砖品种、规格、强度等级:标准砖240mm*115mm*53mm 2.墙体类型:240mm墙、堵门洞口 3.砂浆强度等级、配合比:水泥砂浆M5.0 |  | m3 | 1.67
4 | 011201001001 | 墙面一般抹灰 | 1.墙体类型:内墙 2.厚度、砂浆配合比:一般抹灰 内墙 (14+6mm)水泥砂浆M7.5 |  | m2 | 6.94
5 | 010801002001 | 木质门带套 | 1.门代号及洞口尺寸:木质套装门850mm*2100mm 2.含五金 |  | 樘 | 2
6 | 011204003001 | 块料墙面 | 1.安装方式:9厚1：3水泥砂浆、4-5厚1：1水泥砂浆加水重20%建筑胶 2.面层材料品种、规格、颜色:300*600面砖 3.缝宽、嵌缝材料种类:白水泥擦缝 |  | m2 | 94.6
7 | 011302001001 | 吊顶天棚 | 1.吊顶形式、吊杆规格、高度:单层龙骨、不上人 2.龙骨材料种类、规格、中距:U型轻钢龙骨 3.面层材料品种、规格:铝合金扣板1mm、铝合金收边条 |  | m2 | 22.72
8 | 010501001003 | 垫层 | 1.混凝土种类:商砼 2.混凝土强度等级:C15垫层上加φ4@200防裂钢丝网片 3.部位:卫生间 4.运距:10KM |  | m3 | 6.21
9 | 011102003001 | 块料楼地面 | 1.结合层厚度、砂浆配合比:30厚1：3干硬性水泥砂浆 |  | m2 | 22.72
本页小计
注：为计取规费等的使用，可在表中增设其中：“定额人工费”
表—08
分部分项工程和单价措施项目清单与计价表
工程名称：卫生间改造-土建装饰 |  |  |  | 标段：乌兰浩特市烈士陵园烈士纪念设施提质改造项目 |  |  |  | 第 2 页 共 2 页
序号 | 项目编码 | 项目名称 | 项目特征描述 |  | 计量单位 | 工程量 | 金额（元）
[7 empty] | 综合单价 |  | 合价 | 其中
暂估价
2.面层材料品种、规格、颜色:800mm*800mm地砖铺实拍平 3.嵌缝材料种类:稀水泥浆擦缝
10 | 011210005001 | 成品隔断 | 1.隔板材料品种、规格、颜色:做法详见12J11-107-3 |  | m2 | 13.78
11 | 010401012001 | 零星砌砖 | 1.零星砌砖名称、部位:卫生间蹲台 2.砖品种、规格、强度等级:红砖240*115*53mm 3.砂浆强度等级、配合比:水泥砂浆M5.0 |  | m3 | 1.44
12 | 010904001001 | 楼（地）面卷材防水 | 1.卷材品种、规格、厚度:SBC聚乙烯丙纶复合防水卷材400g/m2 2.防水层数:2层 3.防水层做法:冷粘 4.反边高度:500mm |  | m2 | 36.78
分部小计
措施项目
本页小计
合 计
注：为计取规费等的使用，可在表中增设其中：“定额人工费”
表—08

## 表-11 总价措施项目清单与计价表
总价措施项目清单与计价表
工程名称：卫生间改造-土建装饰 |  |  | 标段：乌兰浩特市烈士陵园烈士纪念设施提质改造项目 |  |  |  |  | 第 1 页 共 1 页
序号 | 项目编码 | 项目名称 |  | 计算基础 | 费率(%) | 金额(元) | 调整费率(%) |  | 调整后金额(元) | 备注
1 | 011707001 | 安全文明施工费
1.1 | 011707001001 | 安全文明施工与环境保护费 |  | 分部分项人工费+技术措施项目人工费 | 2
1.2 | 011707001002 | 临时设施费 |  | 分部分项人工费+技术措施项目人工费 | 1
2 | 011707005001 | 雨季施工增加费 |  | 分部分项人工费+技术措施项目人工费 | 0.5
合 计
注：1.“计算基础”中安全文明施工费可为“定额基价”、“定额人工费”或“定额人工费+定额机械费”，其他项目可为“定额人工费”或“定额人工费+定额机械费”。 2.按施工方案计算的措施费，若无“计算基础”和“费率”的数值，也可只填“金额”数值，但应在备注栏说明施工方案出处或计算方法。
表-11

## 表-12 其他项目清单与计价汇总表
其他项目清单与计价汇总表
工程名称：卫生间改造-土建装饰 |  | 标段：乌兰浩特市烈士陵园烈士纪念设施提质改造项目 |  |  | 第 1 页 共 1 页
序号 | 项目名称 |  | 金额(元) | 结算金额(元) |  | 备注
1 | 暂列金额 |  |  |  |  | 明细详见表-12-1
2 | 暂估价
2.1 | 专业工程暂估价 |  |  |  |  | 明细详见表-12-3
2.2 | 材料暂估价 |  | 一 |  |  | 明细详见表-12-2
3 | 计日工 |  |  |  |  | 明细详见表-12-4
4 | 总承包服务费 |  |  |  |  | 明细详见表-12-5
5 | 材料检验试验费
6 | 建筑工程能效测评费
7 | 工程变更及现场签证
8 | 提前竣工（赶工补偿）
9 | 无负荷联合试运转费
10 | 停窝工损失费
11 | 施工期间未完工程保护费
12 | 企业自有工人培训管理费
13 | 建筑工人实名制费
合计 | [5 empty] | —
注：材料（工程设备）暂估单价进入清单项目综合单价，此处不汇总。
表-12

## 表-12-1 暂列金额表
暂列金额明细表
工程名称：卫生间改造-土建装饰 |  | 标段：乌兰浩特市烈士陵园烈士纪念设施提质改造项目 |  |  | 第 1 页 共 1 页
序号 | 项目名称 |  | 计量单位 | 暂定金额（元） |  | 备注
合 计 | [5 empty] | —
注：此表由招标人填写，如不能详列，也可只列暂列金额总额，投标人应将上述暂列金额计入投标总价中。
表—12—1

## 表-12-2 材料(工程设备)暂估价及调整表
材料（工程设备）暂估单价及调整表
工程名称：卫生间改造-土建装饰 |  |  | 标段：乌兰浩特市烈士陵园烈士纪念设施提质改造项目 | [7 empty] | 第 1 页 共 1 页
序号 | 材料(工程设备)名称、规格、型号 | 计量单位 |  | 数量 |  | 暂估(元) |  | 确认(元) |  | 差额±(元) |  |  | 备注
|  |  |  | 暂估 | 确认 | 单价 | 合价 | 单价 | 合价 | 单价 |  | 合价
合计
总合计
注：此表由招标人填写“暂估单价”，并在备注栏说明暂估价的材料、工程设备拟用在哪些清单项目上，投标人应将上述材料、工程设备暂估单价计入工程量清单综合单价报价中。
表—12—2

## 表-12-3 专业工程暂估价及结算价表
专业工程暂估价及结算价表
工程名称：卫生间改造-土建装饰 |  |  | 标段：乌兰浩特市烈士陵园烈士纪念设施提质改造项目 |  |  |  | 第 1 页 共 1 页
序号 | 工程名称 | 工程内容 |  | 暂估金额（元） | 结算金额(元) | 差额±(元) |  | 备注
合 计
注：此表“暂估金额”由招标人填写，投标人应将“暂估金额”计入投标总价中。结算时按合同约定结算金额填写。
表—12—3

## 表-12-4 计日工表
计 日 工 表
工程名称：卫生间改造-土建装饰 |  | 标段：乌兰浩特市烈士陵园烈士纪念设施提质改造项目 | [5 empty] | 第 1 页 共 1 页
编号 | 项目名称 |  | 单位 | 暂定数量 | 实际数量 | 综合单价(元) | 合价(元)
[7 empty] | 暂定 |  | 实际
1 | 人工
人工小计
2 | 材料
材料小计
3 | 机械
机械小计
四、企业管理费和利润
总 计
注：此表项目名称、暂定数量由招标人填写，编制招标控制价时，单价由招标人按有关计价规定确定；投标时，单价由投标人自主报价，按暂定数量计算合价计入投标总价中。结算时，按发承包双方确认的实际数量计算合价。
表—12—4

## 表-12-5 总承包服务费计价表
总承包服务费计价表
工程名称：卫生间改造-土建装饰 |  | 标段：乌兰浩特市烈士陵园烈士纪念设施提质改造项目 |  |  |  |  | 第 1 页 共 1 页
序号 | 项目名称 |  | 项目价值(元) | 服务内容 | 计算基础 | 费率(%) |  | 金额(元)
| 合计 |  | - | - |  | -
注：此表项目名称、服务内容由招标人填写，编制招标控制价时，费率及金额由招标人按有关计价规定确定；投标时，费率及金额由投标人自主报价，计入投标总价中。
表—12—5

## 表-13 规费、税金项目清单与计价表
规费、税金项目计价表
工程名称：卫生间改造-土建装饰 |  | 标段：乌兰浩特市烈士陵园烈士纪念设施提质改造项目 |  |  | 第 1 页 共 1 页
序号 | 项目名称 |  | 计算基础 | 计算基数 |  | 计算费率(%) | 金额（元）
1 | 规费 |  | 环境保护税
1.4 | 环境保护税
2 | 税金 |  | 税前工程造价 |  |  | 3
合 计
表-13