## 表-08 分部分项工程和单价措施项目清单与计价表
分部分项工程和单价措施项目清单与计价表
工程名称：铝单板幕墙 |  |  |  | 标段：乌兰浩特市烈士陵园烈士纪念设施提质改造项目 |  |  |  | 第 1 页 共 7 页
序号 | 项目编码 | 项目名称 | 项目特征描述 |  | 计量单位 | 工程量 | 金额（元）
[7 empty] | 综合单价 |  | 合价 | 其中
暂估价
A立面
1 | 011207001001 | 铝单板幕墙 | 1.面层材料品种、规格、颜色:2.5mm冲孔铝单板(表面喷氟碳漆) 2.避雷要求:含避雷装置焊接安装 3.嵌缝材料种类:硅酮耐候密封胶 4.部位:A立面 5.其他:不包含钢骨架、后置埋件（或预埋件）、岩棉封堵、镀锌钢板封边 6.清单说明:按可视展开面积计算清单工程量；20mm以内折边和铝板加劲肋由投标人主材价格考虑包含，由清单综合单价体现。 |  | m2 | 55
2 | 011207001002 | 铝单板幕墙 | 1.面层材料品种、规格、颜色:2.5mm标准铝单板(表面喷氟碳漆) 2.避雷要求:含避雷装置焊接安装 3.嵌缝材料种类:硅酮耐候密封胶 4.部位:A立面檐口 5.其他:不包含钢骨架、后置埋件（或预埋件）、岩棉封堵、镀锌钢板封边 6.清单说明:按可视展开面积计算清单工程量；20mm以内折边和铝板加劲肋由投标人主材价格考虑包含，由清单综合单价体现。 |  | m2 | 120
3 | 011207001003 | 铝单板幕墙 | 1.面层材料品种、规格、颜色:2.5mm标准铝单板(表面喷氟碳漆) 2.避雷要求:含避雷装置焊接安装 3.嵌缝材料种类:硅酮耐候密封胶 4.部位:A立面窗口/幕墙 5.其他:不包含钢骨架、后置埋件（或预埋件）、岩棉封堵、镀锌钢板封边 6.清单说明:按可视展开 |  | m2 | 210
本页小计
注：为计取规费等的使用，可在表中增设其中：“定额人工费”
表—08
分部分项工程和单价措施项目清单与计价表
工程名称：铝单板幕墙 |  |  |  | 标段：乌兰浩特市烈士陵园烈士纪念设施提质改造项目 |  |  |  | 第 2 页 共 7 页
序号 | 项目编码 | 项目名称 | 项目特征描述 |  | 计量单位 | 工程量 | 金额（元）
[7 empty] | 综合单价 |  | 合价 | 其中
暂估价
面积计算清单工程量；20mm以内折边和铝板加劲肋由投标人主材价格考虑包含，由清单综合单价体现。
4 | 011207001014 | 铝单板幕墙 | 1.面层材料品种、规格、颜色:2.0mm标准铝单板(表面喷氟碳漆) 2.避雷要求:含避雷装置焊接安装 3.嵌缝材料种类:硅酮耐候密封胶 4.部位:A立面女儿墙 5.其他:不包含钢骨架、后置埋件（或预埋件）、岩棉封堵、镀锌钢板封边 6.清单说明:按可视展开面积计算清单工程量；20mm以内折边和铝板加劲肋由投标人主材价格考虑包含，由清单综合单价体现。 |  | m2 | 127
5 | 011209001001 | 带骨架幕墙 | 1.骨架材料种类、规:格、中距:铝合金型材140系列 2.面层材料品种、规格、颜色:Low-E6+12+6中空玻璃 |  | m2 | 21.42
6 | 010902007001 | 屋面天沟、檐沟 | 1.面层材料品种、规格、颜色:1.0mm白钢板 2.嵌缝材料种类:硅酮耐候密封胶 3部位:A立面天沟 |  | m2 | 45
7 | 011204004002 | 铝板幕墙镀锌钢骨架 | 1.部位:铝板幕墙 额外增加龙骨 结算时以实际发生为准 2.骨架种类、规格:主龙骨40*80*2.5、副龙骨40*40*2.0镀锌方管 |  | t | 7.168
分部小计
B立面
8 | 011207001005 | 铝单板幕墙 | 1.面层材料品种、规格、颜色:2.5mm冲孔铝单板(表面喷氟碳漆) 2.避雷要求:含避雷装置 |  | m2 | 22
本页小计
注：为计取规费等的使用，可在表中增设其中：“定额人工费”
表—08
分部分项工程和单价措施项目清单与计价表
工程名称：铝单板幕墙 |  |  |  | 标段：乌兰浩特市烈士陵园烈士纪念设施提质改造项目 |  |  |  | 第 3 页 共 7 页
序号 | 项目编码 | 项目名称 | 项目特征描述 |  | 计量单位 | 工程量 | 金额（元）
[7 empty] | 综合单价 |  | 合价 | 其中
暂估价
焊接安装 3.嵌缝材料种类:硅酮耐候密封胶 4.部位:B立面 5.其他:不包含钢骨架、后置埋件（或预埋件）、岩棉封堵、镀锌钢板封边 6.清单说明:按可视展开面积计算清单工程量；20mm以内折边和铝板加劲肋由投标人主材价格考虑包含，由清单综合单价体现。
9 | 011207001006 | 铝单板幕墙 | 1.面层材料品种、规格、颜色:2.5mm标准铝单板(表面喷氟碳漆) 2.避雷要求:含避雷装置焊接安装 3.嵌缝材料种类:硅酮耐候密封胶 4.部位:B立面幕墙 5.其他:不包含钢骨架、后置埋件（或预埋件）、岩棉封堵、镀锌钢板封边 6.清单说明:按可视展开面积计算清单工程量；20mm以内折边和铝板加劲肋由投标人主材价格考虑包含，由清单综合单价体现。 |  | m2 | 60
10 | 011207001015 | 铝单板幕墙 | 1.面层材料品种、规格、颜色:2.0mm标准铝单板(表面喷氟碳漆) 2.避雷要求:含避雷装置焊接安装 3.嵌缝材料种类:硅酮耐候密封胶 4.部位:B立面女儿墙 5.其他:不包含钢骨架、后置埋件（或预埋件）、岩棉封堵、镀锌钢板封边 6.清单说明:按可视展开面积计算清单工程量；20mm以内折边和铝板加劲肋由投标人主材价格考虑包含，由清单综合单价体现。 |  | m2 | 11.55
本页小计
注：为计取规费等的使用，可在表中增设其中：“定额人工费”
表—08
分部分项工程和单价措施项目清单与计价表
工程名称：铝单板幕墙 |  |  |  | 标段：乌兰浩特市烈士陵园烈士纪念设施提质改造项目 |  |  |  | 第 4 页 共 7 页
序号 | 项目编码 | 项目名称 | 项目特征描述 |  | 计量单位 | 工程量 | 金额（元）
[7 empty] | 综合单价 |  | 合价 | 其中
暂估价
11 | 010902007002 | 屋面天沟、檐沟 | 1.面层材料品种、规格、颜色:1.0mm白钢板 2.嵌缝材料种类:硅酮耐候密封胶 3部位:B立面天沟 |  | m2 | 11
12 | 011204004003 | 铝板幕墙镀锌钢骨架 | 1.部位:铝板幕墙 额外增加龙骨 结算时以实际发生为准 2.骨架种类、规格:主龙骨40*80*2.5、副龙骨40*40*2.0镀锌方管、 |  | t | 1.31
分部小计
C立面
13 | 011207001008 | 铝单板幕墙 | 1.面层材料品种、规格、颜色:2.5mm冲孔铝单板(表面喷氟碳漆) 2.避雷要求:含避雷装置焊接安装 3.嵌缝材料种类:硅酮耐候密封胶 4.部位:C立面 5.其他:不包含钢骨架、后置埋件（或预埋件）、岩棉封堵、镀锌钢板封边 6.清单说明:按可视展开面积计算清单工程量；20mm以内折边和铝板加劲肋由投标人主材价格考虑包含，由清单综合单价体现。 |  | m2 | 114
14 | 011207001009 | 铝单板幕墙 | 1.面层材料品种、规格、颜色:2.5mm标准铝单板(表面喷氟碳漆) 2.避雷要求:含避雷装置焊接安装 3.嵌缝材料种类:硅酮耐候密封胶 4.部位:C立面窗口/幕墙 5.其他:不包含钢骨架主、后置埋件（或预埋件）、岩棉封堵、镀锌钢板封边 6.清单说明:按可视展开面积计算清单工程量；20mm以内折边和铝板加劲 |  | m2 | 308
本页小计
注：为计取规费等的使用，可在表中增设其中：“定额人工费”
表—08
分部分项工程和单价措施项目清单与计价表
工程名称：铝单板幕墙 |  |  |  | 标段：乌兰浩特市烈士陵园烈士纪念设施提质改造项目 |  |  |  | 第 5 页 共 7 页
序号 | 项目编码 | 项目名称 | 项目特征描述 |  | 计量单位 | 工程量 | 金额（元）
[7 empty] | 综合单价 |  | 合价 | 其中
暂估价
肋由投标人主材价格考虑包含，由清单综合单价体现。
15 | 011207001016 | 铝单板幕墙 | 1.面层材料品种、规格、颜色:2.0mm标准铝单板(表面喷氟碳漆) 2.避雷要求:含避雷装置焊接安装 3.嵌缝材料种类:硅酮耐候密封胶 4.部位:C立面女儿墙 5.其他:不包含钢骨架、后置埋件（或预埋件）、岩棉封堵、镀锌钢板封边 6.清单说明:按可视展开面积计算清单工程量；20mm以内折边和铝板加劲肋由投标人主材价格考虑包含，由清单综合单价体现。 |  | m2 | 10.59
16 | 010902007003 | 屋面天沟、檐沟 | 1.面层材料品种、规格、颜色:1.0mm白钢板 2.嵌缝材料种类:硅酮耐候密封胶 3部位:C立面天沟 |  | m2 | 55
17 | 011204004004 | 铝板幕墙镀锌钢骨架 | 1.部位:铝板幕墙 额外增加龙骨 结算时以实际发生为准 2.骨架种类、规格:主龙骨40*80*2.5、副龙骨40*40*2.0镀锌方管、 |  | t | 6.056
分部小计
D立面
18 | 011207001011 | 铝单板幕墙 | 1.面层材料品种、规格、颜色:2.5mm冲孔铝单板(表面喷氟碳漆) 2.避雷要求:含避雷装置焊接安装 3.嵌缝材料种类:硅酮耐候密封胶 4.部位:D立面 5.其他:不包含钢骨架、后置埋件（或预埋件）、岩棉封堵、镀锌钢板封边 6.清单说明:按可视展开 |  | m2 | 43
本页小计
注：为计取规费等的使用，可在表中增设其中：“定额人工费”
表—08
分部分项工程和单价措施项目清单与计价表
工程名称：铝单板幕墙 |  |  |  | 标段：乌兰浩特市烈士陵园烈士纪念设施提质改造项目 |  |  |  | 第 6 页 共 7 页
序号 | 项目编码 | 项目名称 | 项目特征描述 |  | 计量单位 | 工程量 | 金额（元）
[7 empty] | 综合单价 |  | 合价 | 其中
暂估价
面积计算清单工程量；20mm以内折边和铝板加劲肋由投标人主材价格考虑包含，由清单综合单价体现。
19 | 011207001012 | 铝单板幕墙 | 1.面层材料品种、规格、颜色:2.5mm标准铝单板(表面喷氟碳漆) 2.避雷要求:含避雷装置焊接安装 3.嵌缝材料种类:硅酮耐候密封胶 4.部位:D立面窗口/幕墙 5.其他:不包含钢骨架0*2.0镀锌方管、不包含后置埋件（或预埋件）、岩棉封堵、镀锌钢板封边 6.清单说明:按可视展开面积计算清单工程量；20mm以内折边和铝板加劲肋由投标人主材价格考虑包含，由清单综合单价体现。 |  | m2 | 120
20 | 011207001017 | 铝单板幕墙 | 1.面层材料品种、规格、颜色:2.0mm标准铝单板(表面喷氟碳漆) 2.避雷要求:含避雷装置焊接安装 3.嵌缝材料种类:硅酮耐候密封胶 4.部位:D立面女儿墙 5.其他:不包含钢骨架后置埋件（或预埋件）、岩棉封堵、镀锌钢板封边 6.清单说明:按可视展开面积计算清单工程量；20mm以内折边和铝板加劲肋由投标人主材价格考虑包含，由清单综合单价体现。 |  | m2 | 22.55
21 | 010902007004 | 屋面天沟、檐沟 | 1.面层材料品种、规格、颜色:1.0mm白钢板 2.嵌缝材料种类:硅酮耐候密封胶 3部位:D立面天沟 |  | m2 | 20
22 | 011204004005 | 铝板幕墙镀锌钢骨架 | 1.部位:铝板幕墙 额外增加龙骨 结算时以实际发 |  | t | 2.612
本页小计
注：为计取规费等的使用，可在表中增设其中：“定额人工费”
表—08
分部分项工程和单价措施项目清单与计价表
工程名称：铝单板幕墙 |  |  |  | 标段：乌兰浩特市烈士陵园烈士纪念设施提质改造项目 |  |  |  | 第 7 页 共 7 页
序号 | 项目编码 | 项目名称 | 项目特征描述 |  | 计量单位 | 工程量 | 金额（元）
[7 empty] | 综合单价 |  | 合价 | 其中
暂估价
生为准 2.骨架种类、规格:主龙骨40*80*2.5、副龙骨40*40*2.0镀锌方管、
分部小计
其他
23 | 010902004001 | 屋面排水管 | 1、外排雨水管(φ100白钢管) 2、做法详:12J201-A20-2(余同) |  | m | 180
24 | 010516002001 | 后置埋件 | 1.钢材种类:热镀锌钢板 2.规格:4-M12化学锚栓 3.铁件尺寸:200*200*8 |  | 套 | 1037
25 | 011701002001 | 外脚手架 | 1.搭设方式:单排 2.搭设高度:8m 3.脚手架材质:焊接钢管 |  | m2 | 1027
分部小计
措施项目
本页小计
合 计
注：为计取规费等的使用，可在表中增设其中：“定额人工费”
表—08

## 表-11 总价措施项目清单与计价表
总价措施项目清单与计价表
工程名称：铝单板幕墙 |  |  | 标段：乌兰浩特市烈士陵园烈士纪念设施提质改造项目 |  |  |  |  | 第 1 页 共 1 页
序号 | 项目编码 | 项目名称 |  | 计算基础 | 费率(%) | 金额(元) | 调整费率(%) |  | 调整后金额(元) | 备注
1 | 011707001 | 安全文明施工费
1.1 | 011707001001 | 安全文明施工与环境保护费 |  | 分部分项人工费+技术措施项目人工费 | 5.5
1.2 | 011707001002 | 临时设施费 |  | 分部分项人工费+技术措施项目人工费 | 2
2 | 011707005001 | 雨季施工增加费 |  | 分部分项人工费+技术措施项目人工费 | 0.5
3 | 011707007001 | 已完工程及设备保护费 |  | 分部分项人工费+技术措施项目人工费 | 0.8
4 | 01B001 | 工程定位复测费 |  | 分部分项人工费+技术措施项目人工费 | 0.3
5 | 011707004001 | 二次搬运费 |  | 分部分项人工费+技术措施项目人工费 | 0.1
6 | 01B002 | 特殊地区施工增加费 |  | 分部分项人工费+技术措施项目人工费 | 0
7 | 011707002001 | 夜间施工增加费
8 | 011707002002 | 白天在地下室施工增加费
9 | 011707005002 | 冬季施工增加费
合 计
注：1.“计算基础”中安全文明施工费可为“定额基价”、“定额人工费”或“定额人工费+定额机械费”，其他项目可为“定额人工费”或“定额人工费+定额机械费”。 2.按施工方案计算的措施费，若无“计算基础”和“费率”的数值，也可只填“金额”数值，但应在备注栏说明施工方案出处或计算方法。
表-11

## 表-12 其他项目清单与计价汇总表
其他项目清单与计价汇总表
工程名称：铝单板幕墙 |  | 标段：乌兰浩特市烈士陵园烈士纪念设施提质改造项目 |  |  | 第 1 页 共 1 页
序号 | 项目名称 |  | 金额(元) | 结算金额(元) |  | 备注
1 | 暂列金额 |  |  |  |  | 明细详见表-12-1
2 | 暂估价
2.1 | 专业工程暂估价 |  |  |  |  | 明细详见表-12-3
2.2 | 材料暂估价 |  | 一 |  |  | 明细详见表-12-2
3 | 计日工 |  |  |  |  | 明细详见表-12-4
4 | 总承包服务费 |  |  |  |  | 明细详见表-12-5
5 | 材料检验试验费
6 | 建筑工程能效测评费
7 | 工程变更及现场签证
8 | 提前竣工（赶工补偿）
9 | 无负荷联合试运转费
10 | 停窝工损失费
11 | 施工期间未完工程保护费
12 | 企业自有工人培训管理费
13 | 建筑工人实名制费
合计 | [5 empty] | —
注：材料（工程设备）暂估单价进入清单项目综合单价，此处不汇总。
表-12

## 表-12-1 暂列金额表
暂列金额明细表
工程名称：铝单板幕墙 |  | 标段：乌兰浩特市烈士陵园烈士纪念设施提质改造项目 |  |  | 第 1 页 共 1 页
序号 | 项目名称 |  | 计量单位 | 暂定金额（元） |  | 备注
合 计 | [5 empty] | —
注：此表由招标人填写，如不能详列，也可只列暂列金额总额，投标人应将上述暂列金额计入投标总价中。
表—12—1

## 表-12-2 材料(工程设备)暂估价及调整表
材料（工程设备）暂估单价及调整表
工程名称：铝单板幕墙 |  |  | 标段：乌兰浩特市烈士陵园烈士纪念设施提质改造项目 | [7 empty] | 第 1 页 共 1 页
序号 | 材料(工程设备)名称、规格、型号 | 计量单位 |  | 数量 |  | 暂估(元) |  | 确认(元) |  | 差额±(元) |  |  | 备注
|  |  |  | 暂估 | 确认 | 单价 | 合价 | 单价 | 合价 | 单价 |  | 合价
合计
总合计
注：此表由招标人填写“暂估单价”，并在备注栏说明暂估价的材料、工程设备拟用在哪些清单项目上，投标人应将上述材料、工程设备暂估单价计入工程量清单综合单价报价中。
表—12—2

## 表-12-3 专业工程暂估价及结算价表
专业工程暂估价及结算价表
工程名称：铝单板幕墙 |  |  | 标段：乌兰浩特市烈士陵园烈士纪念设施提质改造项目 |  |  |  | 第 1 页 共 1 页
序号 | 工程名称 | 工程内容 |  | 暂估金额（元） | 结算金额(元) | 差额±(元) |  | 备注
合 计
注：此表“暂估金额”由招标人填写，投标人应将“暂估金额”计入投标总价中。结算时按合同约定结算金额填写。
表—12—3

## 表-12-4 计日工表
计 日 工 表
工程名称：铝单板幕墙 |  | 标段：乌兰浩特市烈士陵园烈士纪念设施提质改造项目 | [5 empty] | 第 1 页 共 1 页
编号 | 项目名称 |  | 单位 | 暂定数量 | 实际数量 | 综合单价(元) | 合价(元)
[7 empty] | 暂定 |  | 实际
1 | 人工
人工小计
2 | 材料
材料小计
3 | 机械
机械小计
四、企业管理费和利润
总 计
注：此表项目名称、暂定数量由招标人填写，编制招标控制价时，单价由招标人按有关计价规定确定；投标时，单价由投标人自主报价，按暂定数量计算合价计入投标总价中。结算时，按发承包双方确认的实际数量计算合价。
表—12—4

## 表-12-5 总承包服务费计价表
总承包服务费计价表
工程名称：铝单板幕墙 |  | 标段：乌兰浩特市烈士陵园烈士纪念设施提质改造项目 |  |  |  |  | 第 1 页 共 1 页
序号 | 项目名称 |  | 项目价值(元) | 服务内容 | 计算基础 | 费率(%) |  | 金额(元)
| 合计 |  | - | - |  | -
注：此表项目名称、服务内容由招标人填写，编制招标控制价时，费率及金额由招标人按有关计价规定确定；投标时，费率及金额由投标人自主报价，计入投标总价中。
表—12—5

## 表-13 规费、税金项目清单与计价表
规费、税金项目计价表
工程名称：铝单板幕墙 |  | 标段：乌兰浩特市烈士陵园烈士纪念设施提质改造项目 |  |  | 第 1 页 共 1 页
序号 | 项目名称 |  | 计算基础 | 计算基数 |  | 计算费率(%) | 金额（元）
1 | 规费 |  | 社会保险费+住房公积金+水利建设基金+环境保护税
1.1 | 社会保险费 |  | 养老失业保险+基本医疗保险+工伤保险+生育保险
(1) | 养老失业保险 |  | 分部分项人工费+组织措施项目人工费+技术措施项目人工费+分部分项人工费调整+技术措施项目人工费调整 |  |  | 10.5
(2) | 基本医疗保险 |  | 分部分项人工费+组织措施项目人工费+技术措施项目人工费+分部分项人工费调整+技术措施项目人工费调整 |  |  | 3.7
(3) | 工伤保险 |  | 分部分项人工费+组织措施项目人工费+技术措施项目人工费+分部分项人工费调整+技术措施项目人工费调整 |  |  | 0.4
(4) | 生育保险 |  | 分部分项人工费+组织措施项目人工费+技术措施项目人工费+分部分项人工费调整+技术措施项目人工费调整 |  |  | 0.3
1.2 | 住房公积金 |  | 分部分项人工费+组织措施项目人工费+技术措施项目人工费+分部分项人工费调整+技术措施项目人工费调整 |  |  | 3.7
1.3 | 水利建设基金 |  | 分部分项人工费+组织措施项目人工费+技术措施项目人工费+分部分项人工费调整+技术措施项目人工费调整 |  |  | 0.4
1.4 | 环境保护税
2 | 税金 |  | 税前工程造价 |  |  | 3
合 计
表-13